## 表-08 分部分项工程和单价措施项目清单与计价表
分部分项工程和单价措施项目清单与计价表
工程名称：准格尔旗准格尔召镇准格尔召村田园综合体城畔花园建设项目-卫生间安装 | [6 empty] | 第 1 页 共 8 页
序号 | 项目编码 | 项目名称 | 项目特征描述 | 计量单位 | 工程量 | 金额（元）
[6 empty] | 综合单价 |  | 合价 | 其中
暂估价
给水
1 | 031001006001 | 塑料管 | 1.安装部位:室内 2.介质:给水 3.材质:PPR管，管系列S4 4.规格:dn25 5.管材压力:P≥1.6MPa 6.连接形式:热熔连接 7.压力试验及吹、洗设计要求:水压试验、消毒冲洗；压力试验及吹、洗满足设计要求 8.成品管卡安装 | m | 11.4
2 | 031001006002 | 塑料管 | 1.安装部位:室内 2.介质:给水 3.材质:PPR管，管系列S4 4.规格:dn32 5.管材压力:P≥1.6MPa 6.连接形式:热熔连接 7.压力试验及吹、洗设计要求:水压试验、消毒冲洗；压力试验及吹、洗满足设计要求 8.成品管卡安装 | m | 12.2
3 | 031001006003 | 塑料管 | 1.安装部位:室内 2.介质:给水 3.材质:PPR管，管系列S4 4.规格:dn40 5.管材压力:P≥1.6MPa 6.连接形式:热熔连接 7.压力试验及吹、洗设计要求:水压试验、消毒冲洗；压力试验及吹、洗满足设计要求 8.成品管卡安装 | m | 7.3
4 | 031001006004 | 塑料管 | 1.安装部位:室内 2.介质:给水 3.材质:PPR管，管系列S4 4.规格:dn50 5.管材压力:P≥1.6MPa 6.连接形式:热熔连接 7.压力试验及吹、洗设计要求:水压试验、消毒冲洗；压力试验及吹、洗满足设计要求 8.成品管卡安装 | m | 6.5
5 | 031001006005 | 塑料管 | 1.安装部位:室内 2.介质:给水 3.材质:PPR管，管系列S4 4.规格:dn63 5.管材压力:P≥1.6MPa 6.连接形式:热熔连接 | m | 17.3
本页小计
分部分项工程和单价措施项目清单与计价表
工程名称：准格尔旗准格尔召镇准格尔召村田园综合体城畔花园建设项目-卫生间安装 | [6 empty] | 第 2 页 共 8 页
序号 | 项目编码 | 项目名称 | 项目特征描述 | 计量单位 | 工程量 | 金额（元）
[6 empty] | 综合单价 |  | 合价 | 其中
暂估价
7.压力试验及吹、洗设计要求:水压试验、消毒冲洗；压力试验及吹、洗满足设计要求 8.成品管卡安装
6 | 031002003001 | 套管 | 1.名称、类型:穿墙钢套管制作安装 2.规格:dn32 3.含水钻打孔 | 个 | 1
7 | 031002003002 | 套管 | 1.名称、类型:穿墙钢套管制作安装 2.规格:dn40 3.含水钻打孔 | 个 | 1
8 | 031002003003 | 套管 | 1.名称、类型:穿墙钢套管制作安装 2.规格:dn63 3.含水钻打孔 | 个 | 2
9 | 031003001001 | 螺纹阀门 | 1.类型:截止阀 2.材质:铜质 3.规格、压力等级:dn25，阀门压力1.6MPa，阀门型号J11F-16T。 4.连接形式:焊接 | 个 | 2
10 | 031003001002 | 螺纹阀门 | 1.类型:截止阀 2.材质:铜质 3.规格、压力等级:dn32，阀门压力1.6MPa，阀门型号J11F-16T。 4.连接形式:焊接 | 个 | 3
11 | 031003001003 | 螺纹阀门 | 1.类型:截止阀 2.材质:铜质 3.规格、压力等级:dn40，阀门压力1.6MPa，阀门型号J11F-16T。 4.连接形式:焊接 | 个 | 1
12 | 031003003001 | 焊接法兰阀门 | 1.类型:闸阀 2.规格、压力等级:dn63，阀门压力1.6MPa，阀门型号J11F-16T。 3.连接形式:法兰连接，含法兰安装。 | 个 | 4
分部小计
排水
13 | 031001006006 | 塑料管 | 1.安装部位:出屋面管（ | m | 4
本页小计
分部分项工程和单价措施项目清单与计价表
工程名称：准格尔旗准格尔召镇准格尔召村田园综合体城畔花园建设项目-卫生间安装 | [6 empty] | 第 3 页 共 8 页
序号 | 项目编码 | 项目名称 | 项目特征描述 | 计量单位 | 工程量 | 金额（元）
[6 empty] | 综合单价 |  | 合价 | 其中
暂估价
含通气帽） 2.介质:通气 3.材质、规格:铸铁管,dn160
14 | 031001006007 | 塑料管 | 1.安装部位:通气管（超高） 2.介质:通气 3.材质、规格:铸铁管,dn160 | m | 1.2
15 | 031001006008 | 塑料管 | 1.安装部位:室内 2.介质:排水 3.材质、规格:PVC-U,dn110 4.连接形式:粘接 | m | 76.65
16 | 031001006009 | 塑料管 | 1.安装部位:室内（超高） 2.介质:排水 3.材质、规格:PVC-U,dn110 4.连接形式:粘接 | m | 3.6
17 | 031003010001 | 管卡 | 1.管卡：DN100 | 个 | 4
18 | 031001006010 | 塑料管 | 1.安装部位:室内 2.介质:排水 3.材质、规格:PVC-U,dn75 4.连接形式:粘接 | m | 7.58
19 | 031001006011 | 塑料管 | 1.安装部位:室内 2.介质:排水 3.材质、规格:PVC-U,dn50 4.连接形式:粘接 | m | 7.25
20 | 031001006012 | 塑料管 | 1.安装部位:室内 2.介质:排水 3.材质、规格:PVC-U,dn32 4.连接形式:粘接 | m | 5
21 | 031004014001 | 给、排水附(配)件 | 1.型号、规格:地漏DN50 | 个 | 9
22 | 031004014002 | 给、排水附(配)件 | 1.型号、规格:清扫口DN100 | 个 | 3
23 | 031002003004 | 套管 | 1.名称、类型:穿楼板钢套管制作安装 2.规格:dn160 3.含预留洞口 | 个 | 4
分部小计
卫生器具
24 | 031004008001 | 其他成品卫生器 | 1.规格、类型:陶瓷成品 | 组 | 1
本页小计
分部分项工程和单价措施项目清单与计价表
工程名称：准格尔旗准格尔召镇准格尔召村田园综合体城畔花园建设项目-卫生间安装 | [6 empty] | 第 4 页 共 8 页
序号 | 项目编码 | 项目名称 | 项目特征描述 | 计量单位 | 工程量 | 金额（元）
[6 empty] | 综合单价 |  | 合价 | 其中
暂估价
|  | 具 | 拖布池：12J11-126-3
25 | 031004006001 | 大便器 | 1.规格、类型:感应式冲洗阀蹲式大便器，详见12S1-109 | 组 | 14
26 | 031004007001 | 小便器 | 1.规格、类型:感应式冲洗阀壁挂式小便器：详见12S1-133 | 组 | 5
27 | 031004003001 | 洗脸盆 | 1.规格、类型:感应水嘴(水力发电)洗脸盆详见12S1-31 | 组 | 6
28 | 031004003002 | 洗脸盆 | 1.规格、类型:洗涤池详见12S1-2（小洗涤池） | 组 | 1
29 | 031004003003 | 洗脸盆 | 1.规格、类型:洗涤池详见12S1-2（洗涤池） | 组 | 1
30 | 031004006002 | 大便器 | 1.规格、类型:分体式下排水坐便器详见12S1-87（坐便器） | 组 | 1
31 | 031004006003 | 大便器 | 1.规格、类型:分体式下排水坐便器详见12S1-87（小坐便器） | 组 | 1
分部小计
采暖
32 | 031005006001 | 地板辐射采暖 | 1.0.2厚真空镀铝聚脂薄膜 | m2 | 42.58
33 | 031005006002 | 地板辐射采暖 | 1.上下配双向φ6@50钢筋网片，中间敷散热管 | m2 | 42.58
34 | 031005006003 | 地板辐射采暖 | 1.管道材质、规格:PE-RT，I型管,地板辐射盘管管径dn20,壁厚不应小于2.0mm.P = 0.6MPa,管系列S5级 | m | 169
35 | 031005006004 | 地板辐射采暖 | 1.边界保温带 | m | 51.07
36 | 031007002001 | 燃气采暖炉 | 1.型号、容量:10KW供暖电锅炉 | 台 | 1
37 | 030109011001 | 潜水泵 | 1.循环水泵，配循环水泵:流量160L/min，扬程:10m。 2.含交流电机检查接线 | 台 | 1
38 | 031005007001 | 热媒集配装置 | 1.规格:分水器4回路 | 台 | 1
39 | 031003001004 | 螺纹阀门 | 1.名称：手动调节阀内置阀芯DN15 2.连接方式：螺纹连接 | 个 | 8
40 | 031003001005 | 螺纹阀门 | 1.名称：泄水阀DN15 2.连接方式：螺纹连接 | 个 | 2
41 | 031003001006 | 螺纹阀门 | 1.名称：电动温控阀 | 个 | 1
本页小计
分部分项工程和单价措施项目清单与计价表
工程名称：准格尔旗准格尔召镇准格尔召村田园综合体城畔花园建设项目-卫生间安装 | [6 empty] | 第 5 页 共 8 页
序号 | 项目编码 | 项目名称 | 项目特征描述 | 计量单位 | 工程量 | 金额（元）
[6 empty] | 综合单价 |  | 合价 | 其中
暂估价
2.规格、压力等级:DN15 3.连接方式：螺纹连接
42 | 030404034001 | 温控面板 | 1.名称:温控面板 | 个 | 1
43 | 031003001007 | 螺纹阀门 | 1名称:截止阀 2.规格、压力等级:DN15 | 个 | 1
44 | 031003001008 | 螺纹阀门 | 1.名称:水力平衡调节阀 2.规格、压力等级:DN15 | 个 | 1
45 | 031003001009 | 螺纹阀门 | 1.名称:Y型过滤器 2.规格、压力等级:DN15 | 个 | 1
46 | 031009001001 | 采暖工程系统调试 | 1.采暖工程调试 | 系统 | 1
分部小计
通风
47 | 030108006001 | 卫生间通风器 | 1.卫生间通风器(自带止回阀)详12N5-2-8，BLD-140型，排气扇型号为SF4877(Pe=25W) | 台 | 8
48 | 030703001001 | 碳钢阀门 | 1.名称:70℃防火阀 2.型号规格:φ110管 | 个 | 1
49 | 030703001002 | 碳钢阀门 | 1.名称:70℃防火阀 2.型号规格:φ160管 | 个 | 2
50 | 030702001001 | 碳钢通风管道 | 1.名称:通风管道 2.材质、规格:φ110mm镀锌铁皮 3.形状:圆形 4.板材厚度:1.0mm厚 | m2 | 0.66
51 | 030702001002 | 碳钢通风管道 | 1.名称:通风管道 2.材质、规格:φ160mm镀锌铁皮 3.形状:圆形 4.板材厚度:1.0mm厚 | m2 | 5.75
52 | 030704001001 | 通风工程检测、调试 | 1.通风工程调试 | 系统 | 1
分部小计
电气
53 | 030404017001 | 配电箱 | 1.名称:配电箱1AL-Z 2.规格:宽*高*厚600*800*200 3.安装方式:墙上暗装，下皮距地1.3m 4.含2.5mm2接线端子3个，4.0mm2接线端子12个 | 台 | 1
54 | 030411001001 | 配管 | 1.名称:电线管 2.材质:JDG 3.规格:DN20mm | m | 45.3
本页小计
分部分项工程和单价措施项目清单与计价表
工程名称：准格尔旗准格尔召镇准格尔召村田园综合体城畔花园建设项目-卫生间安装 | [6 empty] | 第 6 页 共 8 页
序号 | 项目编码 | 项目名称 | 项目特征描述 | 计量单位 | 工程量 | 金额（元）
[6 empty] | 综合单价 |  | 合价 | 其中
暂估价
4.配置形式:暗配
55 | 030411001002 | 配管 | 1.名称:电线管 2.材质:JDG 3.规格:DN25mm 4.配置形式:暗配 | m | 40.44
56 | 030411001003 | 配管 | 1.名称:电线管 2.材质:SC 3.规格:DN50mm 4.配置形式:暗配 | m | 1.5
57 | 030411001004 | 配管 | 1.名称:电线管 2.材质:SC 3.规格:DN40mm 4.配置形式:暗配 | m | 7
58 | 030411004001 | 配线 | 1.名称:配线 2.型号、规格:BV2.5mm2 3.材质:铜芯 | m | 140.39
59 | 030411004002 | 配线 | 1.名称:配线 2.型号、规格:BV4.0mm2 3.材质:铜芯 | m | 139.33
60 | 030408001001 | 电力电缆 | 1.名称:电缆 2.型号、规格:YJV22-4*25 3.材质:铜芯 4.敷设方式、部位:室内 | m | 1.5
61 | 030408006001 | 电力电缆头 | 1.电力电缆终端头：4*25mm2 | 个 | 2
62 | 030408006002 | 电力电缆头 | 1.电力电缆终端头：5*10mm2 | 个 | 2
63 | 030408001002 | 电力电缆 | 1.名称:电缆 2.型号、规格:YJV-5*10 3.材质:铜芯 4.敷设方式、部位:室内 | m | 8.5
64 | 030404035001 | 插座 | 1.名称:单相二孔、三孔插座（小便池用，防溅型） 2.规格:250V,10A 3.安装方式:墙上暗装，下皮距地1.2米 | 个 | 5
65 | 030404035002 | 插座 | 1.名称:单相二孔、三孔插座（烘手器用，防溅型） 2.规格:250V,10A 3.安装方式:墙上暗装，下皮距地1.5米 | 个 | 2
66 | 030404035003 | 插座 | 1.名称:单相二孔、三孔插座（安全型） 2.规格:250V,10A 3.安装方式:墙上暗装， | 个 | 1
本页小计
分部分项工程和单价措施项目清单与计价表
工程名称：准格尔旗准格尔召镇准格尔召村田园综合体城畔花园建设项目-卫生间安装 | [6 empty] | 第 7 页 共 8 页
序号 | 项目编码 | 项目名称 | 项目特征描述 | 计量单位 | 工程量 | 金额（元）
[6 empty] | 综合单价 |  | 合价 | 其中
暂估价
下皮距地0.5米
67 | 030404034002 | 照明开关 | 1.名称:单联开关 2.规格:250V 10A 3.安装方式:墙上暗装，下皮距地1.3米 | 个 | 5
68 | 030412001001 | 普通灯具 | 1.名称：平板灯 2.型号、规格：48W-4000K 3.安装方式：嵌入式安装 | 套 | 16
69 | 030411006001 | 接线盒 | 1.名称:接线盒 2.材质:钢制 | 个 | 29
70 | 030404033001 | 风扇 | 1.名称：卫生间排气扇 2.型号、规格：1*60W | 台 | 3
71 | 030414002001 | 送配电装置系统 | 1.名称:送配电装置系统 2.电压等级(kV):1 KV以下 | 系统 | 1
分部小计
接地
72 | 030409008001 | 等电位端子箱、测试板 | 1.名称:接地电阻测试端子箱 2.规格:高250*宽180*深160 3.下皮距地0.5m | 台 | 2
73 | 030404032001 | 端子箱 | 1.名称:MEB端子箱 | 台 | 1
74 | 030409002001 | 接地母线 | 1.名称:接地母线 2.材质、规格:-40*4热镀锌扁钢 3.安装部位:室内 | m | 41.13
75 | 030409002002 | 接地母线 | 1.名称:接地母线 2.材质、规格:-40*4热镀锌扁钢 3.安装部位:室外 | m | 7.03
76 | 030414011001 | 接地装置 | 1.接地系统测试 | 系统 | 1
分部小计
紧急呼救
77 | 030904003001 | 按钮 | 1.名称:紧急求助报警按钮 | 个 | 2
78 | 030904005001 | 声光报警器 | 1.名称:残卫报警器 2.卫生间外门旁距地2.5米壁装 | 个 | 1
79 | 030404022001 | 控制器 | 1.名称:控制器（自带24V变压器） 2.残卫报警器旁边安装 | 台 | 1
80 | 030404022002 | 控制器 | 1.名称:紧急呼叫控制器 2.距地2.2米壁装 | 台 | 1
本页小计
分部分项工程和单价措施项目清单与计价表
工程名称：准格尔旗准格尔召镇准格尔召村田园综合体城畔花园建设项目-卫生间安装 | [6 empty] | 第 8 页 共 8 页
序号 | 项目编码 | 项目名称 | 项目特征描述 | 计量单位 | 工程量 | 金额（元）
[6 empty] | 综合单价 |  | 合价 | 其中
暂估价
81 | 030411001005 | 配管 | 1.名称:配管 2.材质:JDG 3.规格:DN20mm 4.配置形式:暗配 | m | 13.51
82 | 030411004003 | 配线 | 1.名称:配线 2.型号、规格:BV1.5mm2 3.材质:铜芯 | m | 45.04
83 | 030411006002 | 接线盒 | 1.名称:接线盒 2.材质:钢制 | 个 | 5
分部小计
措施项目
84 | 031301017001 | 脚手架搭拆 | 1.脚手架搭拆 | 项 | 1
分部小计
本页小计
合 计

## 表-11 总价措施项目清单与计价表
总价措施项目清单与计价表
工程名称：准格尔旗准格尔召镇准格尔召村田园综合体城畔花园建设项目-卫生间安装 | [6 empty] | 第 1 页 共 1 页
序号 | 项目编码 | 项目名称 | 计算基础 | 费率(%) | 金额(元) | 调整费率(%) |  | 调整后金额(元) | 备注
1 | 031302001 | 安全文明施工费
1.1 | 031302001001 | 文明施工与环境保护费 | 分部分项人工费+技术措施项目人工费 | 0.8
1.2 | 031302001002 | 临时设施费 | 分部分项人工费+技术措施项目人工费 | 0.85
2 | 031302005001 | 雨季施工增加费 | 分部分项人工费+技术措施项目人工费 | 0.5
3 | 031302006001 | 已完工程及设备保护费 | 分部分项人工费+技术措施项目人工费 | 0.8
4 | 031302004001 | 二次搬运费 | 分部分项人工费+技术措施项目人工费 | 0.1
合 计

## 表-12 其他项目清单与计价汇总表
其他项目清单与计价汇总表
工程名称：准格尔旗准格尔召镇准格尔召村田园综合体城畔花园建设项目-卫生间安装 |  |  |  | 第 1 页 共 1 页
序号 | 项目名称 | 金额(元) | 结算金额(元) |  | 备注
1 | 暂列金额 |  |  |  | 明细详见表-12-1
2 | 暂估价
2.1 | 专业工程暂估价 |  |  |  | 明细详见表-12-3
2.2 | 材料暂估价 | 一 |  |  | 明细详见表-12-2
3 | 计日工 |  |  |  | 明细详见表-12-4
4 | 总承包服务费 |  |  |  | 明细详见表-12-5
5 | 材料检验试验费
6 | 建筑工程能效测评费
7 | 工程变更及现场签证
8 | 提前竣工（赶工补偿）
9 | 无负荷联合试运转费
10 | 停窝工损失费
11 | 施工期间未完工程保护费
12 | 企业自有工人培训管理费
13 | 建筑工人实名制费
14 | 安全生产计提费
合计 |  |  |  |  | —

## 表-12-2 材料(工程设备)暂估价及调整表
材料暂估单价及调整表
工程名称：准格尔旗准格尔召镇准格尔召村田园综合体城畔花园建设项目-卫生间安装 | [9 empty] | 第 1 页 共 1 页
序号 | 材料(工程设备)名称、规格、型号 | 计量单位 | 数量 |  | 暂估(元) |  | 确认(元) |  | 差额±(元) |  |  | 备注
|  |  | 暂估 | 确认 | 单价 | 合价 | 单价 | 合价 | 单价 |  | 合价
合计

## 表-13 规费、税金项目清单与计价表
规费、税金项目计价表
工程名称：准格尔旗准格尔召镇准格尔召村田园综合体城畔花园建设项目-卫生间安装 |  |  |  | 第 1 页 共 1 页
序号 | 项目名称 | 计算基础 | 计算基数 |  | 计算费率(%) | 金额（元）
1 | 规费 | 社会保险费+住房公积金+水利建设基金+环境保护税
1.1 | 社会保险费 | 养老失业保险+基本医疗保险+工伤保险+生育保险
(1) | 养老失业保险 | 分部分项人工费+组织措施项目人工费+技术措施项目人工费+分部分项人工费调整+技术措施项目人工费调整 |  |  | 10.5
(2) | 基本医疗保险 | 分部分项人工费+组织措施项目人工费+技术措施项目人工费+分部分项人工费调整+技术措施项目人工费调整 |  |  | 3.7
(3) | 工伤保险 | 分部分项人工费+组织措施项目人工费+技术措施项目人工费+分部分项人工费调整+技术措施项目人工费调整 |  |  | 0.4
(4) | 生育保险 | 分部分项人工费+组织措施项目人工费+技术措施项目人工费+分部分项人工费调整+技术措施项目人工费调整 |  |  | 0.3
1.2 | 住房公积金 | 分部分项人工费+组织措施项目人工费+技术措施项目人工费+分部分项人工费调整+技术措施项目人工费调整 |  |  | 3.7
1.3 | 水利建设基金 | 分部分项人工费+组织措施项目人工费+技术措施项目人工费+分部分项人工费调整+技术措施项目人工费调整 |  |  | 0.4
1.4 | 环境保护税
2 | 税金 | 税前工程造价 |  |  | 9
合 计

## 蒙-8 分部分项工程量清单综合单价分析表（带子目）
分部分项工程量清单综合单价分析表
工程名称:准格尔旗准格尔召镇准格尔召村田园综合体城畔花园建设项目-卫生间安装 | [7 empty] | 第1页 共8页
顺序号 | 项目编号(定额编号) | 项目名称 | 单位 | 数量 | 综合单价(元) | 综合合价(元) | 综合单价
[7 empty] | 人工费 |  | 材料费 | 机械费 | 管理费 | 利润
分部分项工程量清单综合单价分析表
工程名称:准格尔旗准格尔召镇准格尔召村田园综合体城畔花园建设项目-卫生间安装 | [7 empty] | 第2页 共8页
顺序号 | 项目编号(定额编号) | 项目名称 | 单位 | 数量 | 综合单价(元) | 综合合价(元) | 综合单价
[7 empty] | 人工费 |  | 材料费 | 机械费 | 管理费 | 利润
分部分项工程量清单综合单价分析表
工程名称:准格尔旗准格尔召镇准格尔召村田园综合体城畔花园建设项目-卫生间安装 | [7 empty] | 第3页 共8页
顺序号 | 项目编号(定额编号) | 项目名称 | 单位 | 数量 | 综合单价(元) | 综合合价(元) | 综合单价
[7 empty] | 人工费 |  | 材料费 | 机械费 | 管理费 | 利润
分部分项工程量清单综合单价分析表
工程名称:准格尔旗准格尔召镇准格尔召村田园综合体城畔花园建设项目-卫生间安装 | [7 empty] | 第4页 共8页
顺序号 | 项目编号(定额编号) | 项目名称 | 单位 | 数量 | 综合单价(元) | 综合合价(元) | 综合单价
[7 empty] | 人工费 |  | 材料费 | 机械费 | 管理费 | 利润
分部分项工程量清单综合单价分析表
工程名称:准格尔旗准格尔召镇准格尔召村田园综合体城畔花园建设项目-卫生间安装 | [7 empty] | 第5页 共8页
顺序号 | 项目编号(定额编号) | 项目名称 | 单位 | 数量 | 综合单价(元) | 综合合价(元) | 综合单价
[7 empty] | 人工费 |  | 材料费 | 机械费 | 管理费 | 利润
分部分项工程量清单综合单价分析表
工程名称:准格尔旗准格尔召镇准格尔召村田园综合体城畔花园建设项目-卫生间安装 | [7 empty] | 第6页 共8页
顺序号 | 项目编号(定额编号) | 项目名称 | 单位 | 数量 | 综合单价(元) | 综合合价(元) | 综合单价
[7 empty] | 人工费 |  | 材料费 | 机械费 | 管理费 | 利润
分部分项工程量清单综合单价分析表
工程名称:准格尔旗准格尔召镇准格尔召村田园综合体城畔花园建设项目-卫生间安装 | [7 empty] | 第7页 共8页
顺序号 | 项目编号(定额编号) | 项目名称 | 单位 | 数量 | 综合单价(元) | 综合合价(元) | 综合单价
[7 empty] | 人工费 |  | 材料费 | 机械费 | 管理费 | 利润
分部分项工程量清单综合单价分析表
工程名称:准格尔旗准格尔召镇准格尔召村田园综合体城畔花园建设项目-卫生间安装 | [7 empty] | 第8页 共8页
顺序号 | 项目编号(定额编号) | 项目名称 | 单位 | 数量 | 综合单价(元) | 综合合价(元) | 综合单价
[7 empty] | 人工费 |  | 材料费 | 机械费 | 管理费 | 利润

## 蒙-6 主要材料价格表
主要材料价格表
工程名称:准格尔旗准格尔召镇准格尔召村田园综合体城畔花园建设项目-卫生间安装 | [5 empty] | 第1页 共1页
序号 | 编码 | 名称 | 规格 | 单位 | 数量 |  | 价格（元）
[7 empty] | 单价 | 合价
合计

## 蒙-9 措施项目清单综合单价分析表（带子目）
措施项目清单综合单价分析表
工程名称:准格尔旗准格尔召镇准格尔召村田园综合体城畔花园建设项目-卫生间安装 | [9 empty] | 第 1 页 共 1 页
序号 | 项目编码 | 项目名称 | 项目特征描述 | 计量 单位 | 工程量 | 综合单价 | [5 empty] | 综合合价
[6 empty] | 人工费 | 材料费 | 机械费 | 管理费和利润 |  | 合计
本页小计
合 计