## 表-08 分部分项工程和单价措施项目清单与计价表
分部分项工程和单价措施项目清单与计价表
工程名称：准格尔旗准格尔召镇准格尔召村田园综合体城畔花园建设项目-卫生间建筑与装饰 | [6 empty] | 第 1 页 共 8 页
序号 | 项目编码 | 项目名称 | 项目特征描述 | 计量单位 | 工程量 | 金额（元）
[6 empty] | 综合单价 |  | 合价 | 其中
暂估价
基础工程
1 | 010501001001 | 垫层 | 1.混凝土种类:预拌 2.混凝土强度等级:C15 3.商砼运距：自行考虑 4.商砼泵送到模板 | m3 | 3.88
2 | 010501002001 | 条形基础 | 1.混凝土种类:预拌 2.混凝土强度等级:C30 3.商砼运距：自行考虑 4.商砼泵送到模板 | m3 | 14.88
3 | 010503004001 | 地圈梁 | 1.混凝土种类:预拌 2.混凝土强度等级:C25 3.商砼运距：自行考虑 4.商砼泵送到模板 | m3 | 4.76
4 | 010401001001 | 砖基础 | 1.砖品种、规格、强度等级:MU15页岩砖 2.基础类型:条形砖基础 3.砂浆强度等级:M15水泥砂浆砌筑 | m3 | 12.43
分部小计
混凝土工程
5 | 010505010001 | 坡屋面板 | 1.混凝土种类:预拌 2.混凝土强度等级:C30 3.商砼运距：自行考虑 4.商砼泵送到模板 | m3 | 12.02
6 | 010502002001 | 构造柱 | 1.混凝土种类:预拌 2.混凝土强度等级:C25 3.商砼运距：自行考虑 4.商砼泵送到模板 | m3 | 1.27
7 | 010503004002 | 圈梁 | 1.混凝土种类:预拌 2.混凝土强度等级:C25 3.商砼运距：自行考虑 4.商砼泵送到模板 | m3 | 1.35
8 | 010503005001 | 过梁 | 1.混凝土种类:预拌 2.混凝土强度等级:C25 3.商砼运距：自行考虑 4.商砼泵送到模板 | m3 | 0.83
9 | 010505007001 | 天沟(檐沟）、挑檐板 | 1.混凝土种类:预拌 2.混凝土强度等级:C30 3.商砼运距：自行考虑 4.商砼泵送到模板 | m3 | 8.76
10 | 010505008001 | 雨篷、悬挑板、阳台板 | 1.混凝土种类:预拌 2.混凝土强度等级:C30 3.商砼运距：自行考虑 4.商砼泵送到模板 | m3 | 0.96
分部小计
钢筋工程
本页小计
分部分项工程和单价措施项目清单与计价表
工程名称：准格尔旗准格尔召镇准格尔召村田园综合体城畔花园建设项目-卫生间建筑与装饰 | [6 empty] | 第 2 页 共 8 页
序号 | 项目编码 | 项目名称 | 项目特征描述 | 计量单位 | 工程量 | 金额（元）
[6 empty] | 综合单价 |  | 合价 | 其中
暂估价
11 | 010515001001 | 砌体内加固钢筋 | 1.钢筋种类、规格:直径： 6 级别： HRB400 | t | 0.164
12 | 010515001002 | 现浇构件钢筋 | 1.钢筋种类、规格:直径：φ6 级别：HPB300 箍筋 | t | 0.099
13 | 010515001003 | 现浇构件钢筋 | 1.钢筋种类、规格:直径：φ6 级别：HRB400 箍筋 | t | 0.041
14 | 010515001004 | 现浇构件钢筋 | 1.钢筋种类、规格:HRB400 φ6 | t | 0.135
15 | 010515001005 | 现浇构件钢筋 | 1.钢筋种类、规格:HRB400 φ8 | t | 1.183
16 | 010515001006 | 现浇构件钢筋 | 1.钢筋种类、规格:HRB400 φ10 | t | 0.634
17 | 010515001007 | 现浇构件钢筋 | 1.钢筋种类、规格:HRB400 φ12 | t | 0.372
分部小计
砌筑工程
18 | 010401004001 | 多孔砖墙 | 1.砖品种、规格、强度等级:MU10烧结多孔砖 2.墙体类型:120mm厚内墙 3.砂浆强度等级、配合比:M7.5混合砂浆砌筑 | m3 | 2.28
19 | 010401004002 | 多孔砖墙 | 1.砖品种、规格、强度等级:MU10烧结多孔砖 2.墙体类型:240mm厚内墙 3.砂浆强度等级、配合比:M7.5混合砂浆砌筑 | m3 | 9.93
20 | 010401004003 | 多孔砖墙 | 1.砖品种、规格、强度等级:MU10烧结多孔砖 2.墙体类型:370mm厚外墙 3.砂浆强度等级、配合比:M7.5混合砂浆砌筑 | m3 | 35.06
分部小计
门窗工程
21 | 010802001001 | 玻璃门 | 1.门代号及洞口尺寸：WM1025：1000*2500 2.玻璃门：65系列断桥铝合金单框双玻Low-E中空玻璃门，6Low-E+12A+6 3.含门锁、把手、闭门器及其他配套五金等 4.面积大于1.5m²的玻璃采用安全玻璃。 | m2 | 5
22 | 010801001001 | 实木门 | 1.门代号及洞口尺寸:M1022：1000mm*2200mm | 樘 | 3
本页小计
分部分项工程和单价措施项目清单与计价表
工程名称：准格尔旗准格尔召镇准格尔召村田园综合体城畔花园建设项目-卫生间建筑与装饰 | [6 empty] | 第 3 页 共 8 页
序号 | 项目编码 | 项目名称 | 项目特征描述 | 计量单位 | 工程量 | 金额（元）
[6 empty] | 综合单价 |  | 合价 | 其中
暂估价
2.成品夹板木门及门套 3.设置门吸、把手及配套件等
23 | 010807001001 | 金属（塑钢、断桥）窗 | 1.窗代号及洞口尺寸:C1516：1500*1600;GC1509：1500*900;NC0912:900*1200; 2.65系列单框双玻Low-E中空玻璃平开断桥铝合金窗,厚度6mmLow-E+12A+6mm。 3.面积大于1.5m²的玻璃采用安全玻璃。 | m2 | 7.53
分部小计
内墙面
内墙1：刮腻子涂料(B1级)内墙面
24 | 011201001001 | 内墙面一般抹灰 | 1.9厚1:3水泥砂浆打底扫毛或划出纹道 | m2 | 20.62
25 | 011201001002 | 内墙面一般抹灰 | 1.6厚1:2水泥砂浆抹平 | m2 | 20.62
26 | 011406003001 | 满刮腻子 | 1.2~3厚柔性耐水腻子分遍批刮，磨平2遍 | m2 | 20.62
分部小计
内墙2：釉面砖内墙面(砖墙)
27 | 011201001003 | 内墙面一般抹灰 | 1.9厚1:3水泥砂浆压实抹平 | m2 | 156.57
28 | 010903002001 | 墙面涂膜防水 | 1.1.5厚聚合物水泥防水涂料（Ⅰ型） | m2 | 156.57
29 | 011204003001 | 块料墙面 | 1.采用5mm厚瓷砖专用胶粘剂粘贴。 2.5厚釉面砖300*450,采用白色防霉填缝剂填缝，缝宽2mm，缝口平整密实。 | m2 | 156.57
分部小计
外墙涂料饰面
30 | 011201001004 | 墙面一般抹灰 | 1.15厚1:3水泥砂浆找平 | m2 | 109.99
31 | 010903002002 | 墙面涂膜防水 | 1.5厚聚合物水泥防水砂浆(干粉型) | m2 | 109.99
32 | 011001003001 | 保温隔热墙面 | 1.100厚石墨聚苯板（灰板）保温层，配套胶粘剂粘贴，辅锚栓固定，容重 | m2 | 117.92
本页小计
分部分项工程和单价措施项目清单与计价表
工程名称：准格尔旗准格尔召镇准格尔召村田园综合体城畔花园建设项目-卫生间建筑与装饰 | [6 empty] | 第 4 页 共 8 页
序号 | 项目编码 | 项目名称 | 项目特征描述 | 计量单位 | 工程量 | 金额（元）
[6 empty] | 综合单价 |  | 合价 | 其中
暂估价
20Kg/m3，燃烧性能:B1级
33 | 011201001005 | 墙面一般抹灰 | 1.5厚聚合物防水砂浆,中间压入一层耐碱玻璃纤维网布 | m2 | 117.92
34 | 011407001001 | 墙面喷刷涂料 | 1.刮柔性耐水腻子2遍 2.喷涂底涂料1遍 | m2 | 119.04
35 | 011407001002 | 墙面喷刷涂料 | 1.喷涂面层水包砂防水涂料2遍 2.分隔缝 | m2 | 144.42
36 | 011001003002 | 保温隔热墙面 | 檐沟、窗侧壁、挑檐板处 1、30mm厚无机保温砂浆 | m2 | 131.78
37 | 01B001 | 滴水线 | 1.滴水线 | m | 82.9
分部小计
顶棚1：铝合金条形板吊顶(燃烧性能应为A级)
38 | 011302001001 | 吊顶天棚 | 1.专用铝扣板铝合金挂件； 2.U型轻钢龙骨横撑CB50×20中距1200，U型轻钢次龙骨CB50×20中距400； 3.φ8钢筋吊杆，中距横向≤1200，纵向≤1100。 | m2 | 66.62
39 | 011302001002 | 吊顶天棚 | 1.600*600*1.2mm厚白色铝扣板(燃烧性能应为A级) 2.铝合金条收边线 | m2 | 66.62
分部小计
地面1 ：陶瓷防滑地砖地面
40 | 010101001001 | 素土夯实 | 1.素土分层夯实，压实系数0.94 | m2 | 67.66
41 | 010404001001 | 垫层 | 1.150厚3:7灰土垫层 | m3 | 10.15
42 | 010501001002 | 垫层 | 1.60厚C15混凝土垫层 | m3 | 4.06
43 | 010904002001 | 楼（地）面涂膜防水 | 1.1.5厚聚合物水泥防水涂料防潮层 | m2 | 67.66
44 | 011101006001 | 平面砂浆找平层 | 1.素水泥浆一道 2.20厚1:3水泥砂浆找平层 | m2 | 67.66
45 | 011001005001 | 保温隔热楼地面 | 1.70厚挤塑聚苯板保温层，防火等级B1级，容重35kg/m³。 | m2 | 67.66
46 | 011101003001 | 细石混凝土楼地面 | 1.最薄处50厚C15豆石混凝土随打随抹平，找坡1% | m2 | 67.66
本页小计
分部分项工程和单价措施项目清单与计价表
工程名称：准格尔旗准格尔召镇准格尔召村田园综合体城畔花园建设项目-卫生间建筑与装饰 | [6 empty] | 第 5 页 共 8 页
序号 | 项目编码 | 项目名称 | 项目特征描述 | 计量单位 | 工程量 | 金额（元）
[6 empty] | 综合单价 |  | 合价 | 其中
暂估价
47 | 010904002002 | 楼（地）面涂膜防水 | 1.1.5+1.5厚聚合物水泥防水涂料防水层 | m2 | 67.66
48 | 011102003001 | 块料楼地面 | 1.20厚1:3干硬性水泥砂浆 2.300*600*10厚防滑地砖铺实拍平，稀水泥浆擦缝 | m2 | 67.66
分部小计
面砖踢脚
49 | 011201001006 | 墙面一般抹灰 | 1.9厚1:3水泥砂浆压实抹平 | m2 | 1.07
50 | 011201001007 | 墙面一般抹灰 | 1.6厚1:2水泥砂浆 | m2 | 1.07
51 | 011105003001 | 块料踢脚线 | 5mm厚面砖踢脚：高120mm 1.采用白色防霉填缝剂填缝，采用5mm厚瓷砖专用胶粘剂粘贴。 | m | 8.94
分部小计
屋面块瓦保温坡屋面(树脂瓦)
52 | 010516002001 | 预埋铁件 | 1.现浇钢筋混凝土屋面板,板内预埋锚筋φ10@900*900，伸入持钉层25 | t | 0.007
53 | 011001001001 | 保温隔热屋面 | 1.120厚挤塑聚苯板(带表皮)保温层（挤塑聚苯板（带表皮）保温层燃烧性能B1级,干密度≥35Kg/m³） | m2 | 93.31
54 | 010902003001 | 屋面刚性层 | 1.20厚1:2.5水泥砂浆找平层 | m2 | 93.31
55 | 010902001001 | 屋面卷材防水 | 1.防水层:3mm+3mm厚聚酯胎体SBS改性沥青防水卷材Ⅱ型，耐低温-25℃，耐高温105℃ 2.采用采用热熔法满粘 | m2 | 161.82
56 | 010902002001 | 屋面涂膜防水 | 1.涂膜厚度、遍数:满铺0.4厚聚乙烯膜一层 | m2 | 93.31
57 | 010902003002 | 屋面刚性层 | 1.35mm厚C20细石混凝土持钉层，内配φ4@100*100钢筋网 | m2 | 93.31
58 | 010901001001 | 瓦屋面 | 1.树脂瓦（含屋脊瓦、滴水瓦） 2.木条条 -25*5,中距500 | m2 | 93.31
59 | 010606002001 | 钢檩条 | 1.挂瓦条角钢30*4,中距按瓦规格，制安 | t | 0.533
分部小计
本页小计
分部分项工程和单价措施项目清单与计价表
工程名称：准格尔旗准格尔召镇准格尔召村田园综合体城畔花园建设项目-卫生间建筑与装饰 | [6 empty] | 第 6 页 共 8 页
序号 | 项目编码 | 项目名称 | 项目特征描述 | 计量单位 | 工程量 | 金额（元）
[6 empty] | 综合单价 |  | 合价 | 其中
暂估价
台阶
60 | 010101001002 | 素土夯实 | 1.素土夯实，夯实度≥0.93 | m2 | 17.63
61 | 010404001002 | 垫层 | 1.300厚3:7灰土 | m3 | 5.29
62 | 010507004001 | 混凝土台阶 | 1.60厚C15混凝土台阶 | m2 | 3.54
63 | 011101003002 | 混凝土楼地面 | 1.60厚C15混凝土地面 | m2 | 14.09
64 | 011102001001 | 石材楼地面-平台 | 1.25厚防滑花岗石石质板材板，水泥浆擦缝 2.30厚1:3干硬性水泥砂浆 3.素水泥浆一道 | m2 | 14.09
65 | 011107001001 | 石材台阶面 | 1.25厚防滑花岗石石质板材踏步及踢脚板，水泥浆擦缝 2.30厚1:3干硬性水泥砂浆 3.素水泥浆一道 | m2 | 3.54
分部小计
坡道
66 | 010101001003 | 素土夯实 | 1.素土夯实，夯实度≥0.93 | m2 | 5.04
67 | 010404001003 | 垫层 | 1.300厚3:7灰土 | m3 | 1.51
68 | 011101003003 | 混凝土楼地面 | 1.60厚C15混凝土坡道 | m2 | 5.04
69 | 011102001002 | 石材楼地面-坡道 | 1.25厚防滑花岗石石质板材，水泥浆擦缝 2.30厚1:3干硬性水泥砂浆 3.素水泥浆一道 | m2 | 5.04
70 | 011503001001 | 金属扶手、栏杆、栏板 | 1.坡道栏杆采用不锈钢管900mm高，做法详见12J12-21-4 | m | 8.4
分部小计
散水
71 | 010101001004 | 素土夯实 | 1.素土夯实，向外坡5% | m2 | 30.69
72 | 010404001004 | 垫层 | 1.150厚3:7灰土垫层 | m3 | 4.6
73 | 010507001001 | 散水 | 1.60厚C20混凝土散水，1：1水泥砂子压实赶光 2.每隔6m设一道变形缝，缝宽20mm。雨水管底部的散水上设800*800水簸箕 | m2 | 30.69
分部小计
卫生间内部
74 | 011210005001 | 成品隔断 | 厕所隔断做法详 | m2 | 53.6
本页小计
分部分项工程和单价措施项目清单与计价表
工程名称：准格尔旗准格尔召镇准格尔召村田园综合体城畔花园建设项目-卫生间建筑与装饰 | [6 empty] | 第 7 页 共 8 页
序号 | 项目编码 | 项目名称 | 项目特征描述 | 计量单位 | 工程量 | 金额（元）
[6 empty] | 综合单价 |  | 合价 | 其中
暂估价
12J11-101-1 1.18mm厚三聚氰胺板隔断(含挂衣钩）
75 | 011210005002 | 成品隔断 | 小便器隔断做法详12J11-107-2 1.18mm厚三聚氰胺板隔断 | m2 | 1.2
76 | 011503001002 | 金属扶手、栏杆、栏板 | 1.坐便器安全抓杆详12J11-87-2 | m | 4.8
77 | 011503001003 | 金属扶手、栏杆、栏板 | 1.无障碍洗手盆安全抓杆详12J11-89-1 | m | 3.54
78 | 011505001001 | 洗漱台>1m2 | 洗面台12J11-53-B 1.30厚大理石台面 2.石材开孔、磨边6个 | m2 | 3.07
79 | 011505010001 | 镜面玻璃 | 1.梳妆镜 | m2 | 3.88
80 | 010514001001 | 垃圾道、通风道、烟道 | 1.卫生间排气道出屋面12J5-2-K13 2.排气道出屋面成品止回式风帽（可 360° 旋转，防回风、助排风），地脚螺栓固定 | 套 | 3
81 | 01B002 | 预制钢筋混凝土排气道 | 1.出屋面排气道：预制钢筋混凝土排气道，材质是水泥+钢筋 薄壁方形管道，壁厚15mm，排气道平面尺寸240*240mm。 2.接口处理：砂浆勾缝、密封 | m | 13.8
82 | 010401012001 | 零星砌砖 | 1.砖品种、规格、强度等级:MU10烧结多孔砖 2.墙体类型:卫生间蹲便器墩台 3.砂浆强度等级、配合比:M7.5混合砂浆砌筑 | m3 | 2.33
分部小计
其他工程
83 | 010902004001 | 屋面排水管 | 1.排水管品种、规格:φ110镀锌钢管雨水管 2.含落水短管 | m | 6.6
84 | 010902004002 | 屋面排水管 | 1.排水管品种、规格:φ20泄水管UPVC，坡向沟内，中矩3000 | m | 3.12
85 | 01B003 | 水簸箕 | 1.成品水簸箕 | 个 | 2
分部小计
措施项目
86 | 011702001001 | 垫层模板 | 1.模板制、安及拆 | m2 | 8.65
本页小计
分部分项工程和单价措施项目清单与计价表
工程名称：准格尔旗准格尔召镇准格尔召村田园综合体城畔花园建设项目-卫生间建筑与装饰 | [6 empty] | 第 8 页 共 8 页
序号 | 项目编码 | 项目名称 | 项目特征描述 | 计量单位 | 工程量 | 金额（元）
[6 empty] | 综合单价 |  | 合价 | 其中
暂估价
87 | 011702001002 | 条形基础 | 1.模板制、安及拆 | m2 | 50.2
88 | 011702008001 | 地圈梁 | 1.模板制、安及拆 | m2 | 27.88
89 | 011702003001 | 构造柱 | 1.模板制、安及拆 | m2 | 1.94
90 | 011702008002 | 圈梁 | 1.模板制、安及拆 | m2 | 6.98
91 | 011702025001 | 坡屋面板 | 1.模板制、安及拆 | m2 | 86.38
92 | 011702009001 | 过梁 | 1.模板制、安及拆 | m2 | 8.88
93 | 011702022001 | 天沟、檐沟 | 1.模板制、安及拆 | m2 | 78.81
94 | 011702023001 | 雨篷、悬挑板、阳台板 | 1.模板制、安及拆 | m2 | 10.88
95 | 011702029001 | 散水模板 | 1.模板制、安及拆 | m2 | 3.78
96 | 011702027001 | 台阶模板 | 1.模板制、安及拆 | m2 | 0.91
97 | 011702029002 | 坡道模板 | 1.模板制、安及拆 | m2 | 0.34
98 | 011701001001 | 综合脚手架 | 1.建筑结构形式:砖混结构 | m2 | 87.82
99 | 011703001001 | 垂直运输 | 1.建筑物建筑类型及结构形式:砖混结构 | m2 | 87.82
100 | 011701003001 | 里脚手架 | 1.排气道脚手架搭拆 | m2 | 21.89
分部小计
本页小计
合 计

## 表-11 总价措施项目清单与计价表
总价措施项目清单与计价表
工程名称：准格尔旗准格尔召镇准格尔召村田园综合体城畔花园建设项目-卫生间建筑与装饰 | [6 empty] | 第 1 页 共 1 页
序号 | 项目编码 | 项目名称 | 计算基础 | 费率(%) | 金额(元) | 调整费率(%) |  | 调整后金额(元) | 备注
1 | 011707001 | 安全文明施工费
1.1 | 011707001001 | 文明施工与环境保护费 | 分部分项人工费+技术措施项目人工费 | 2.2
1.2 | 011707001002 | 临时设施费 | 分部分项人工费+技术措施项目人工费 | 1.7
2 | 011707005001 | 雨季施工增加费 | 分部分项人工费+技术措施项目人工费 | 0.5
3 | 011707007001 | 已完工程及设备保护费 | 分部分项人工费+技术措施项目人工费 | 0.8
4 | 01B001 | 工程定位复测费 | 分部分项人工费+技术措施项目人工费 | 0.3
5 | 011707004001 | 二次搬运费 | 分部分项人工费+技术措施项目人工费 | 0.1
合 计

## 表-12 其他项目清单与计价汇总表
其他项目清单与计价汇总表
工程名称：准格尔旗准格尔召镇准格尔召村田园综合体城畔花园建设项目-卫生间建筑与装饰 |  |  |  | 第 1 页 共 1 页
序号 | 项目名称 | 金额(元) | 结算金额(元) |  | 备注
1 | 暂列金额 |  |  |  | 明细详见表-12-1
2 | 暂估价
2.1 | 专业工程暂估价 |  |  |  | 明细详见表-12-3
2.2 | 材料暂估价 | 一 |  |  | 明细详见表-12-2
3 | 计日工 |  |  |  | 明细详见表-12-4
4 | 总承包服务费 |  |  |  | 明细详见表-12-5
5 | 材料检验试验费
6 | 建筑工程能效测评费
7 | 工程变更及现场签证
8 | 提前竣工（赶工补偿）
9 | 无负荷联合试运转费
10 | 停窝工损失费
11 | 施工期间未完工程保护费
12 | 企业自有工人培训管理费
13 | 建筑工人实名制费
14 | 安全生产计提费
合计 |  |  |  |  | —

## 表-12-2 材料(工程设备)暂估价及调整表
材料暂估单价及调整表
工程名称：准格尔旗准格尔召镇准格尔召村田园综合体城畔花园建设项目-卫生间建筑与装饰 | [9 empty] | 第 1 页 共 1 页
序号 | 材料(工程设备)名称、规格、型号 | 计量单位 | 数量 |  | 暂估(元) |  | 确认(元) |  | 差额±(元) |  |  | 备注
|  |  | 暂估 | 确认 | 单价 | 合价 | 单价 | 合价 | 单价 |  | 合价
合计

## 表-13 规费、税金项目清单与计价表
规费、税金项目计价表
工程名称：准格尔旗准格尔召镇准格尔召村田园综合体城畔花园建设项目-卫生间建筑与装饰 |  |  |  | 第 1 页 共 1 页
序号 | 项目名称 | 计算基础 | 计算基数 |  | 计算费率(%) | 金额（元）
1 | 规费 | 社会保险费+住房公积金+水利建设基金+环境保护税
1.1 | 社会保险费 | 养老失业保险+基本医疗保险+工伤保险+生育保险
(1) | 养老失业保险 | 分部分项人工费+组织措施项目人工费+技术措施项目人工费+分部分项人工费调整+技术措施项目人工费调整 |  |  | 10.5
(2) | 基本医疗保险 | 分部分项人工费+组织措施项目人工费+技术措施项目人工费+分部分项人工费调整+技术措施项目人工费调整 |  |  | 3.7
(3) | 工伤保险 | 分部分项人工费+组织措施项目人工费+技术措施项目人工费+分部分项人工费调整+技术措施项目人工费调整 |  |  | 0.4
(4) | 生育保险 | 分部分项人工费+组织措施项目人工费+技术措施项目人工费+分部分项人工费调整+技术措施项目人工费调整 |  |  | 0.3
1.2 | 住房公积金 | 分部分项人工费+组织措施项目人工费+技术措施项目人工费+分部分项人工费调整+技术措施项目人工费调整 |  |  | 3.7
1.3 | 水利建设基金 | 分部分项人工费+组织措施项目人工费+技术措施项目人工费+分部分项人工费调整+技术措施项目人工费调整 |  |  | 0.4
1.4 | 环境保护税
2 | 税金 | 税前工程造价 |  |  | 9
合 计

## 蒙-8 分部分项工程量清单综合单价分析表（带子目）
分部分项工程量清单综合单价分析表
工程名称:准格尔旗准格尔召镇准格尔召村田园综合体城畔花园建设项目-卫生间建筑与装饰 | [7 empty] | 第1页 共8页
顺序号 | 项目编号(定额编号) | 项目名称 | 单位 | 数量 | 综合单价(元) | 综合合价(元) | 综合单价
[7 empty] | 人工费 |  | 材料费 | 机械费 | 管理费 | 利润
分部分项工程量清单综合单价分析表
工程名称:准格尔旗准格尔召镇准格尔召村田园综合体城畔花园建设项目-卫生间建筑与装饰 | [7 empty] | 第2页 共8页
顺序号 | 项目编号(定额编号) | 项目名称 | 单位 | 数量 | 综合单价(元) | 综合合价(元) | 综合单价
[7 empty] | 人工费 |  | 材料费 | 机械费 | 管理费 | 利润
分部分项工程量清单综合单价分析表
工程名称:准格尔旗准格尔召镇准格尔召村田园综合体城畔花园建设项目-卫生间建筑与装饰 | [7 empty] | 第3页 共8页
顺序号 | 项目编号(定额编号) | 项目名称 | 单位 | 数量 | 综合单价(元) | 综合合价(元) | 综合单价
[7 empty] | 人工费 |  | 材料费 | 机械费 | 管理费 | 利润
分部分项工程量清单综合单价分析表
工程名称:准格尔旗准格尔召镇准格尔召村田园综合体城畔花园建设项目-卫生间建筑与装饰 | [7 empty] | 第4页 共8页
顺序号 | 项目编号(定额编号) | 项目名称 | 单位 | 数量 | 综合单价(元) | 综合合价(元) | 综合单价
[7 empty] | 人工费 |  | 材料费 | 机械费 | 管理费 | 利润
分部分项工程量清单综合单价分析表
工程名称:准格尔旗准格尔召镇准格尔召村田园综合体城畔花园建设项目-卫生间建筑与装饰 | [7 empty] | 第5页 共8页
顺序号 | 项目编号(定额编号) | 项目名称 | 单位 | 数量 | 综合单价(元) | 综合合价(元) | 综合单价
[7 empty] | 人工费 |  | 材料费 | 机械费 | 管理费 | 利润
分部分项工程量清单综合单价分析表
工程名称:准格尔旗准格尔召镇准格尔召村田园综合体城畔花园建设项目-卫生间建筑与装饰 | [7 empty] | 第6页 共8页
顺序号 | 项目编号(定额编号) | 项目名称 | 单位 | 数量 | 综合单价(元) | 综合合价(元) | 综合单价
[7 empty] | 人工费 |  | 材料费 | 机械费 | 管理费 | 利润
分部分项工程量清单综合单价分析表
工程名称:准格尔旗准格尔召镇准格尔召村田园综合体城畔花园建设项目-卫生间建筑与装饰 | [7 empty] | 第7页 共8页
顺序号 | 项目编号(定额编号) | 项目名称 | 单位 | 数量 | 综合单价(元) | 综合合价(元) | 综合单价
[7 empty] | 人工费 |  | 材料费 | 机械费 | 管理费 | 利润
分部分项工程量清单综合单价分析表
工程名称:准格尔旗准格尔召镇准格尔召村田园综合体城畔花园建设项目-卫生间建筑与装饰 | [7 empty] | 第8页 共8页
顺序号 | 项目编号(定额编号) | 项目名称 | 单位 | 数量 | 综合单价(元) | 综合合价(元) | 综合单价
[7 empty] | 人工费 |  | 材料费 | 机械费 | 管理费 | 利润

## 蒙-6 主要材料价格表
主要材料价格表
工程名称:准格尔旗准格尔召镇准格尔召村田园综合体城畔花园建设项目-卫生间建筑与装饰 | [5 empty] | 第1页 共1页
序号 | 编码 | 名称 | 规格 | 单位 | 数量 |  | 价格（元）
[7 empty] | 单价 | 合价
合计

## 蒙-9 措施项目清单综合单价分析表（带子目）
措施项目清单综合单价分析表
工程名称:准格尔旗准格尔召镇准格尔召村田园综合体城畔花园建设项目-卫生间建筑与装饰 | [9 empty] | 第 1 页 共 2 页
序号 | 项目编码 | 项目名称 | 项目特征描述 | 计量 单位 | 工程量 | 综合单价 | [5 empty] | 综合合价
[6 empty] | 人工费 | 材料费 | 机械费 | 管理费和利润 |  | 合计
本页小计
措施项目清单综合单价分析表
工程名称:准格尔旗准格尔召镇准格尔召村田园综合体城畔花园建设项目-卫生间建筑与装饰 | [9 empty] | 第 2 页 共 2 页
序号 | 项目编码 | 项目名称 | 项目特征描述 | 计量 单位 | 工程量 | 综合单价 | [5 empty] | 综合合价
[6 empty] | 人工费 | 材料费 | 机械费 | 管理费和利润 |  | 合计
本页小计
合 计