## 表-08 分部分项工程和单价措施项目清单与计价表
分部分项工程和单价措施项目清单与计价表
工程名称：准格尔旗准格尔召镇准格尔召村田园综合体城畔花园建设项目-室外管道 | [6 empty] | 第 1 页 共 4 页
序号 | 项目编码 | 项目名称 | 项目特征描述 | 计量单位 | 工程量 | 金额（元）
[6 empty] | 综合单价 |  | 合价 | 其中
暂估价
给水
1 | 031001006001 | 塑料管 | 1.安装部位:室外 2.介质:给水 3.材质、规格:聚乙烯PE100管（使用等级S5） dn110 4.连接形式:热熔承插焊连接 5.压力试验及吹、洗设计要求:水压试验、消毒冲洗 | m | 113
2 | 031001006002 | 塑料管 | 1.安装部位:室外 2.介质:给水 3.材质、规格:聚乙烯PE100管（使用等级S5） dn90 4.连接形式:热熔承插焊连接 5.压力试验及吹、洗设计要求:水压试验、消毒冲洗 | m | 15.3
3 | 031001006003 | 塑料管 | 1.安装部位:室外 2.介质:给水 3.材质、规格:聚乙烯PE100管（使用等级S5） dn75 4.连接形式:热熔承插焊连接 5.压力试验及吹、洗设计要求:水压试验、消毒冲洗 | m | 143.86
4 | 031001006004 | 塑料管 | 1.安装部位:室外 2.介质:给水 3.材质、规格:聚乙烯PE100管（使用等级S5） dn63 4.连接形式:热熔承插焊连接 5.压力试验及吹、洗设计要求:水压试验、消毒冲洗 | m | 14.16
5 | 031001006005 | 塑料管 | 1.安装部位:室外 2.介质:给水 3.材质、规格:聚乙烯PE100管（使用等级S5） dn50 4.连接形式:热熔承插焊连接 5.压力试验及吹、洗设计要求:水压试验、消毒冲洗 | m | 61.26
本页小计
分部分项工程和单价措施项目清单与计价表
工程名称：准格尔旗准格尔召镇准格尔召村田园综合体城畔花园建设项目-室外管道 | [6 empty] | 第 2 页 共 4 页
序号 | 项目编码 | 项目名称 | 项目特征描述 | 计量单位 | 工程量 | 金额（元）
[6 empty] | 综合单价 |  | 合价 | 其中
暂估价
6 | 031001006006 | 塑料管 | 1.安装部位:室外 2.介质:给水 3.材质、规格:聚乙烯PE100管（使用等级S5） dn40 4.连接形式:热熔承插焊连接 5.压力试验及吹、洗设计要求:水压试验、消毒冲洗 | m | 19.19
7 | 031001006007 | 塑料管 | 1.安装部位:室外 2.介质:给水 3.材质、规格:聚乙烯PE100管（使用等级S5） dn32 4.连接形式:热熔承插焊连接 5.压力试验及吹、洗设计要求:水压试验、消毒冲洗 | m | 21.19
8 | 031001006008 | 塑料管 | 1.安装部位:室外 2.介质:给水 3.材质、规格:聚乙烯PE100管（使用等级S5） dn25 4.连接形式:热熔承插焊连接 5.压力试验及吹、洗设计要求:水压试验、消毒冲洗 | m | 16.5
9 | 031003003001 | 焊接法兰阀门 | 1.类型:Z45X-16C闸阀 2.规格、压力等级:dn90 3.连接形式:法兰连接，含法兰 | 个 | 1
10 | 031003003002 | 焊接法兰阀门 | 1.类型:Z45X-16C闸阀 2.规格、压力等级:dn75 3.连接形式:法兰连接，含法兰 | 个 | 2
11 | 031003003003 | 焊接法兰阀门 | 1.类型:Z45X-16C闸阀 2.规格、压力等级:dn63 3.连接形式:法兰连接，含法兰 | 个 | 1
12 | 031003001001 | 螺纹阀门 | 1.类型:铜球阀 2.规格、压力等级:dn50 3.连接形式:丝接 | 个 | 4
13 | 031003001002 | 螺纹阀门 | 1.类型:铜球阀 2.规格、压力等级:dn40 3.连接形式:丝接 | 个 | 1
14 | 031003001003 | 螺纹阀门 | 1.类型:铜球阀 2.规格、压力等级:dn32 | 个 | 6
本页小计
分部分项工程和单价措施项目清单与计价表
工程名称：准格尔旗准格尔召镇准格尔召村田园综合体城畔花园建设项目-室外管道 | [6 empty] | 第 3 页 共 4 页
序号 | 项目编码 | 项目名称 | 项目特征描述 | 计量单位 | 工程量 | 金额（元）
[6 empty] | 综合单价 |  | 合价 | 其中
暂估价
3.连接形式:丝接
15 | 031003001004 | 螺纹阀门 | 1.类型:泄水阀 2.规格、压力等级:dn25 3.连接形式:丝接 | 个 | 9
16 | 040504001001 | 砌筑井 | 1.φ1400砖砌圆形地面操作闸阀井，做法详见07MS101-2-14 2.井盖、井盖座采用φ700重型铸铁检查井盖，阀门井均做保温井口，详见12S2-37 3.满足图纸及相关规范要求 | 座 | 12
分部小计
消防
17 | 031001007001 | 复合管 | 1.安装部位:室外 2.介质:消防 3.材质、规格:钢丝网骨架复合管(1.6MPa) DN150 4.连接形式:电熔连接 5.压力试验及吹、洗设计要求:水压试验、水冲洗 | m | 470.61
18 | 031001007002 | 复合管 | 1.安装部位:室外 2.介质:消防 3.材质、规格:钢丝网骨架复合管(1.6MPa) DN100 4.连接形式:电熔连接 5.压力试验及吹、洗设计要求:水压试验、水冲洗 | m | 12.9
19 | 040504001002 | 砌筑井 | 1.φ1500砖砌圆形地面操作闸阀井，做法详见07MS101-2-14 2.井盖、井盖座采用φ700重型铸铁检查井盖，阀门井均做保温井口，详见12S2-37 3.满足图纸及相关规范要求 | 座 | 2
20 | 030901011001 | 室外消火栓 | 1.型号、规格:SA100/65-1.6 2.附件材质、规格:安装做法参见12S4-7 | 套 | 2
21 | 031003003004 | 焊接法兰阀门 | 1.类型:SZ45X-16闸阀 2.规格、压力等级:DN100 3.连接形式:法兰连接，含法兰 | 个 | 2
分部小计
本页小计
分部分项工程和单价措施项目清单与计价表
工程名称：准格尔旗准格尔召镇准格尔召村田园综合体城畔花园建设项目-室外管道 | [6 empty] | 第 4 页 共 4 页
序号 | 项目编码 | 项目名称 | 项目特征描述 | 计量单位 | 工程量 | 金额（元）
[6 empty] | 综合单价 |  | 合价 | 其中
暂估价
排水
22 | 031001006009 | 塑料管 | 1.安装部位:室外 2.介质:排水 3.材质、规格:HDPE双壁波纹管（环刚度为SN8） DN300 4.连接形式:橡胶密封圈承插式接口 | m | 37.23
23 | 031001006010 | 塑料管 | 1.安装部位:室外 2.介质:排水 3.材质、规格:HDPE双壁波纹管（环刚度为SN8） DN200 4.连接形式:橡胶密封圈承插式接口 | m | 286.13
24 | 040504002001 | 混凝土井 | 1.检查井均采用φ1000圆形预制混凝土检查井，做法见20S515-30页 2.井圈井盖均采用φ700重型球墨铸铁防盗井圈井盖，详见12S8-64~70 | 座 | 25
25 | 010507006001 | 化粪池 | 1.做法详见12S8-235-238 2.含挖填土方、脚手架安拆等 | 座 | 1
分部小计
措施项目
本页小计
合 计

## 表-11 总价措施项目清单与计价表
总价措施项目清单与计价表
工程名称：准格尔旗准格尔召镇准格尔召村田园综合体城畔花园建设项目-室外管道 | [6 empty] | 第 1 页 共 1 页
序号 | 项目编码 | 项目名称 | 计算基础 | 费率(%) | 金额(元) | 调整费率(%) |  | 调整后金额(元) | 备注
1 | 031302001 | 安全文明施工费
1.1 | 031302001001 | 文明施工与环境保护费 | 分部分项人工费+技术措施项目人工费 | 0.8
1.2 | 031302001002 | 临时设施费 | 分部分项人工费+技术措施项目人工费 | 0.85
2 | 031302005001 | 雨季施工增加费 | 分部分项人工费+技术措施项目人工费 | 0.5
3 | 031302006001 | 已完工程及设备保护费 | 分部分项人工费+技术措施项目人工费 | 0.8
4 | 03B001 | 工程定位复测费 | 分部分项人工费+技术措施项目人工费 | 0
5 | 031302004001 | 二次搬运费 | 分部分项人工费+技术措施项目人工费 | 0.1
合 计

## 表-12 其他项目清单与计价汇总表
其他项目清单与计价汇总表
工程名称：准格尔旗准格尔召镇准格尔召村田园综合体城畔花园建设项目-室外管道 |  |  |  | 第 1 页 共 1 页
序号 | 项目名称 | 金额(元) | 结算金额(元) |  | 备注
1 | 暂列金额 |  |  |  | 明细详见表-12-1
2 | 暂估价
2.1 | 专业工程暂估价 |  |  |  | 明细详见表-12-3
2.2 | 材料暂估价 | 一 |  |  | 明细详见表-12-2
3 | 计日工 |  |  |  | 明细详见表-12-4
4 | 总承包服务费 |  |  |  | 明细详见表-12-5
5 | 材料检验试验费
6 | 建筑工程能效测评费
7 | 工程变更及现场签证
8 | 提前竣工（赶工补偿）
9 | 无负荷联合试运转费
10 | 停窝工损失费
11 | 施工期间未完工程保护费
12 | 企业自有工人培训管理费
13 | 建筑工人实名制费
14 | 安全生产计提费
合计 |  |  |  |  | —

## 表-12-2 材料(工程设备)暂估价及调整表
材料暂估单价及调整表
工程名称：准格尔旗准格尔召镇准格尔召村田园综合体城畔花园建设项目-室外管道 | [9 empty] | 第 1 页 共 1 页
序号 | 材料(工程设备)名称、规格、型号 | 计量单位 | 数量 |  | 暂估(元) |  | 确认(元) |  | 差额±(元) |  |  | 备注
|  |  | 暂估 | 确认 | 单价 | 合价 | 单价 | 合价 | 单价 |  | 合价
合计

## 表-13 规费、税金项目清单与计价表
规费、税金项目计价表
工程名称：准格尔旗准格尔召镇准格尔召村田园综合体城畔花园建设项目-室外管道 |  |  |  | 第 1 页 共 1 页
序号 | 项目名称 | 计算基础 | 计算基数 |  | 计算费率(%) | 金额（元）
1 | 规费 | 社会保险费+住房公积金+水利建设基金+环境保护税
1.1 | 社会保险费 | 养老失业保险+基本医疗保险+工伤保险+生育保险
(1) | 养老失业保险 | 分部分项人工费+组织措施项目人工费+技术措施项目人工费+分部分项人工费调整+技术措施项目人工费调整 |  |  | 10.5
(2) | 基本医疗保险 | 分部分项人工费+组织措施项目人工费+技术措施项目人工费+分部分项人工费调整+技术措施项目人工费调整 |  |  | 3.7
(3) | 工伤保险 | 分部分项人工费+组织措施项目人工费+技术措施项目人工费+分部分项人工费调整+技术措施项目人工费调整 |  |  | 0.4
(4) | 生育保险 | 分部分项人工费+组织措施项目人工费+技术措施项目人工费+分部分项人工费调整+技术措施项目人工费调整 |  |  | 0.3
1.2 | 住房公积金 | 分部分项人工费+组织措施项目人工费+技术措施项目人工费+分部分项人工费调整+技术措施项目人工费调整 |  |  | 3.7
1.3 | 水利建设基金 | 分部分项人工费+组织措施项目人工费+技术措施项目人工费+分部分项人工费调整+技术措施项目人工费调整 |  |  | 0.4
1.4 | 环境保护税
2 | 税金 | 税前工程造价 |  |  | 9
合 计

## 蒙-8 分部分项工程量清单综合单价分析表（带子目）
分部分项工程量清单综合单价分析表
工程名称:准格尔旗准格尔召镇准格尔召村田园综合体城畔花园建设项目-室外管道 | [7 empty] | 第1页 共3页
顺序号 | 项目编号(定额编号) | 项目名称 | 单位 | 数量 | 综合单价(元) | 综合合价(元) | 综合单价
[7 empty] | 人工费 |  | 材料费 | 机械费 | 管理费 | 利润
分部分项工程量清单综合单价分析表
工程名称:准格尔旗准格尔召镇准格尔召村田园综合体城畔花园建设项目-室外管道 | [7 empty] | 第2页 共3页
顺序号 | 项目编号(定额编号) | 项目名称 | 单位 | 数量 | 综合单价(元) | 综合合价(元) | 综合单价
[7 empty] | 人工费 |  | 材料费 | 机械费 | 管理费 | 利润
分部分项工程量清单综合单价分析表
工程名称:准格尔旗准格尔召镇准格尔召村田园综合体城畔花园建设项目-室外管道 | [7 empty] | 第3页 共3页
顺序号 | 项目编号(定额编号) | 项目名称 | 单位 | 数量 | 综合单价(元) | 综合合价(元) | 综合单价
[7 empty] | 人工费 |  | 材料费 | 机械费 | 管理费 | 利润

## 蒙-6 主要材料价格表
主要材料价格表
工程名称:准格尔旗准格尔召镇准格尔召村田园综合体城畔花园建设项目-室外管道 | [5 empty] | 第1页 共2页
序号 | 编码 | 名称 | 规格 | 单位 | 数量 |  | 价格（元）
[7 empty] | 单价 | 合价
主要材料价格表
工程名称:准格尔旗准格尔召镇准格尔召村田园综合体城畔花园建设项目-室外管道 | [5 empty] | 第2页 共2页
序号 | 编码 | 名称 | 规格 | 单位 | 数量 |  | 价格（元）
[7 empty] | 单价 | 合价
合计

## 蒙-9 措施项目清单综合单价分析表（带子目）
措施项目清单综合单价分析表
工程名称:准格尔旗准格尔召镇准格尔召村田园综合体城畔花园建设项目-室外管道 | [9 empty] | 第 1 页 共 1 页
序号 | 项目编码 | 项目名称 | 项目特征描述 | 计量 单位 | 工程量 | 综合单价 | [5 empty] | 综合合价
[6 empty] | 人工费 | 材料费 | 机械费 | 管理费和利润 |  | 合计
本页小计
合 计