## 表-08 分部分项工程和单价措施项目清单与计价表
分部分项工程和单价措施项目清单与计价表
工程名称：准格尔旗准格尔召镇准格尔召村田园综合体城畔花园建设项目-恢复路面 | [6 empty] | 第 1 页 共 1 页
序号 | 项目编码 | 项目名称 | 项目特征描述 | 计量单位 | 工程量 | 金额（元）
[6 empty] | 综合单价 |  | 合价 | 其中
暂估价
整个项目
1 | 080403002001 | 切缝 | 1.原有路面切缝深度20cm | m | 1340
2 | 041001001001 | 拆除路面 | 1.材质:拆除原有混凝土路面 2.厚度:20cm | m2 | 1358.2
3 | 041001003001 | 拆除基层 | 1.材质:拆除天然级配砂垫层 2.厚度:25cm | m2 | 1358.2
4 | 040202009001 | 级配砂 | 1.石料规格:天然级配砂 2.厚度:25cm | m2 | 1358.2
5 | 040203007001 | 水泥混凝土 | 1.混凝土强度等级:预拌C20 2.厚度:20cm 3.含塑料膜养护 | m2 | 1358.2
6 | 040103002001 | 余方弃置-建筑废料 | 1.废弃料品种:建筑废料 2.运距：投标单位自行踏勘现场，运到指定地点 | m3 | 611.19
分部小计
措施项目
7 | 011705001001 | 大型机械设备进出场及安拆 | 1.机械设备名称:压路机进出场 2.机械设备规格型号:投标人自行考虑 | 台次 | 1
分部小计
本页小计
合 计

## 表-11 总价措施项目清单与计价表
总价措施项目清单与计价表
工程名称：准格尔旗准格尔召镇准格尔召村田园综合体城畔花园建设项目-恢复路面 | [6 empty] | 第 1 页 共 1 页
序号 | 项目编码 | 项目名称 | 计算基础 | 费率(%) | 金额(元) | 调整费率(%) |  | 调整后金额(元) | 备注
1 | 011707001 | 安全文明施工费
1.1 | 011707001001 | 文明施工与环境保护费 | 分部分项人工费+技术措施项目人工费 | 2.2
1.2 | 011707001002 | 临时设施费 | 分部分项人工费+技术措施项目人工费 | 1.7
2 | 011707005001 | 雨季施工增加费 | 分部分项人工费+技术措施项目人工费 | 0.5
3 | 011707007001 | 已完工程及设备保护费 | 分部分项人工费+技术措施项目人工费 | 0.8
4 | 01B001 | 工程定位复测费 | 分部分项人工费+技术措施项目人工费 | 0.3
5 | 011707004001 | 二次搬运费 | 分部分项人工费+技术措施项目人工费 | 0.1
合 计

## 表-12 其他项目清单与计价汇总表
其他项目清单与计价汇总表
工程名称：准格尔旗准格尔召镇准格尔召村田园综合体城畔花园建设项目-恢复路面 |  |  |  | 第 1 页 共 1 页
序号 | 项目名称 | 金额(元) | 结算金额(元) |  | 备注
1 | 暂列金额 |  |  |  | 明细详见表-12-1
2 | 暂估价
2.1 | 专业工程暂估价 |  |  |  | 明细详见表-12-3
2.2 | 材料暂估价 | 一 |  |  | 明细详见表-12-2
3 | 计日工 |  |  |  | 明细详见表-12-4
4 | 总承包服务费 |  |  |  | 明细详见表-12-5
5 | 材料检验试验费
6 | 建筑工程能效测评费
7 | 工程变更及现场签证
8 | 提前竣工（赶工补偿）
9 | 无负荷联合试运转费
10 | 停窝工损失费
11 | 施工期间未完工程保护费
12 | 企业自有工人培训管理费
13 | 建筑工人实名制费
14 | 安全生产计提费
合计 |  |  |  |  | —

## 表-12-2 材料(工程设备)暂估价及调整表
材料暂估单价及调整表
工程名称：准格尔旗准格尔召镇准格尔召村田园综合体城畔花园建设项目-恢复路面 | [9 empty] | 第 1 页 共 1 页
序号 | 材料(工程设备)名称、规格、型号 | 计量单位 | 数量 |  | 暂估(元) |  | 确认(元) |  | 差额±(元) |  |  | 备注
|  |  | 暂估 | 确认 | 单价 | 合价 | 单价 | 合价 | 单价 |  | 合价
合计

## 表-13 规费、税金项目清单与计价表
规费、税金项目计价表
工程名称：准格尔旗准格尔召镇准格尔召村田园综合体城畔花园建设项目-恢复路面 |  |  |  | 第 1 页 共 1 页
序号 | 项目名称 | 计算基础 | 计算基数 |  | 计算费率(%) | 金额（元）
1 | 规费 | 社会保险费+住房公积金+水利建设基金+环境保护税
1.1 | 社会保险费 | 养老失业保险+基本医疗保险+工伤保险+生育保险
(1) | 养老失业保险 | 分部分项人工费+组织措施项目人工费+技术措施项目人工费+分部分项人工费调整+技术措施项目人工费调整 |  |  | 10.5
(2) | 基本医疗保险 | 分部分项人工费+组织措施项目人工费+技术措施项目人工费+分部分项人工费调整+技术措施项目人工费调整 |  |  | 3.7
(3) | 工伤保险 | 分部分项人工费+组织措施项目人工费+技术措施项目人工费+分部分项人工费调整+技术措施项目人工费调整 |  |  | 0.4
(4) | 生育保险 | 分部分项人工费+组织措施项目人工费+技术措施项目人工费+分部分项人工费调整+技术措施项目人工费调整 |  |  | 0.3
1.2 | 住房公积金 | 分部分项人工费+组织措施项目人工费+技术措施项目人工费+分部分项人工费调整+技术措施项目人工费调整 |  |  | 3.7
1.3 | 水利建设基金 | 分部分项人工费+组织措施项目人工费+技术措施项目人工费+分部分项人工费调整+技术措施项目人工费调整 |  |  | 0.4
1.4 | 环境保护税
2 | 税金 | 税前工程造价 |  |  | 9
合 计

## 蒙-8 分部分项工程量清单综合单价分析表（带子目）
分部分项工程量清单综合单价分析表
工程名称:准格尔旗准格尔召镇准格尔召村田园综合体城畔花园建设项目-恢复路面 | [7 empty] | 第1页 共1页
顺序号 | 项目编号(定额编号) | 项目名称 | 单位 | 数量 | 综合单价(元) | 综合合价(元) | 综合单价
[7 empty] | 人工费 |  | 材料费 | 机械费 | 管理费 | 利润

## 蒙-6 主要材料价格表
主要材料价格表
工程名称:准格尔旗准格尔召镇准格尔召村田园综合体城畔花园建设项目-恢复路面 | [5 empty] | 第1页 共1页
序号 | 编码 | 名称 | 规格 | 单位 | 数量 |  | 价格（元）
[7 empty] | 单价 | 合价
合计

## 蒙-9 措施项目清单综合单价分析表（带子目）
措施项目清单综合单价分析表
工程名称:准格尔旗准格尔召镇准格尔召村田园综合体城畔花园建设项目-恢复路面 | [9 empty] | 第 1 页 共 1 页
序号 | 项目编码 | 项目名称 | 项目特征描述 | 计量 单位 | 工程量 | 综合单价 | [5 empty] | 综合合价
[6 empty] | 人工费 | 材料费 | 机械费 | 管理费和利润 |  | 合计
本页小计
合 计