## 表-08 分部分项工程和单价措施项目清单与计价表
分部分项工程和单价措施项目清单与计价表
工程名称：准格尔旗准格尔召镇准格尔召村田园综合体城畔花园建设项目-景观建筑与装饰 | [6 empty] | 第 1 页 共 21 页
序号 | 项目编码 | 项目名称 | 项目特征描述 | 计量单位 | 工程量 | 金额（元）
[6 empty] | 综合单价 |  | 合价 | 其中
暂估价
入口区处停车位
1 | 010103001001 | 回填方 | 1.300厚回填土逐层夯实，密实度≥0.94（现场取土） | m3 | 462.02
2 | 060105006001 | 土工布铺设 | 1.土工布一道400g/㎡ | m2 | 1540.08
3 | 040202011001 | 碎石 | 1.80厚粒径20-30灰色碎石，压实密度≥0.94 | m2 | 1540.08
4 | 01B001 | 防腐木分隔条 | 1.100*80*L防腐木车位分割条 2.M10穿心全螺纹螺杆@500mm长度500-600mm依据现场决定 | m | 503.2
分部小计
汀步
5 | 010101001001 | 素土夯实 | 1.素土夯实，压实系数≥94% | m2 | 84
6 | 010404001001 | 垫层 | 1.50厚细沙找平，压实系数≥94% | m3 | 4.2
7 | 050201001001 | 园路 | 1.600*400*18mm厚仿芝麻灰生态地铺石汀步 | m2 | 84
分部小计
营地入口
8 | 010101001002 | 素土夯实 | 1.素土夯实，压实系数 ＞0.94 | m2 | 10.5
9 | 010404001002 | 垫层 | 1.200厚天然级配砂垫层 | m3 | 2.1
10 | 010501001001 | 垫层 | 1.混凝土种类:预拌 2.混凝土强度等级:100厚C20混凝土垫层 3.商砼运距：自行考虑 4.商砼泵送到模板 | m3 | 0.88
11 | 010401001001 | 砖基础 | 1.砖品种、规格、强度等级:MU10砖 2.基础类型:条形砖基础 3.砂浆强度等级:M7.5水泥砂浆砌筑 | m3 | 3.78
12 | 010401003001 | 实心砖墙 | 1.砖品种、规格、强度等级:MU10砖 2.基础类型:砖砌墙体320mm厚 3.砂浆强度等级:M7.5水泥砂浆砌筑 | m3 | 7.28
13 | 011201001001 | 墙面一般抹灰 | 1.30mm厚1：2.5水泥砂浆找平层 | m2 | 52.68
14 | 011406001001 | 抹灰面油漆 | 1.外墙防水柔性腻子找平遍并打磨平整1遍 | m2 | 52.68
本页小计
分部分项工程和单价措施项目清单与计价表
工程名称：准格尔旗准格尔召镇准格尔召村田园综合体城畔花园建设项目-景观建筑与装饰 | [6 empty] | 第 2 页 共 21 页
序号 | 项目编码 | 项目名称 | 项目特征描述 | 计量单位 | 工程量 | 金额（元）
[6 empty] | 综合单价 |  | 合价 | 其中
暂估价
2.喷白色外墙防水乳胶漆2遍
15 | 010603003001 | 钢管柱 | 门钢柱制安 1.φ300mm厚3mm镀锌钢管门柱 | t | 0.086
16 | 010606001001 | 钢支撑、钢拉条 | 门头钢支撑制安 1.φ300mm厚3mm镀锌钢管门头 | t | 0.138
17 | 011405001001 | 金属面油漆 | 1.门头钢管：氟碳漆仿木纹2遍 | m2 | 9.61
18 | 010503002001 | 矩形梁 | 1.混凝土种类:预拌 2.混凝土强度等级:C30 3.商砼运距：自行考虑 4.商砼泵送到模板 | m3 | 0.59
19 | 010515001001 | 现浇构件钢筋 | 1.钢筋种类、规格:直径：φ8 级别：HPB300 箍筋 | t | 0.005
20 | 010515001002 | 现浇构件钢筋 | 1.钢筋种类、规格:HRB400 φ12 | t | 0.003
21 | 010516002001 | 预埋铁件 | 1.钢材种类:预埋镀锌钢板：350*400*10；4根φ12钢筋长200mm | t | 0.023
22 | 01B002 | 召木营地牌匾成品定制 | 1.召木营地牌匾成品定制安装：宽2.2m*高0.4m 2.暂估综合单价600元/套 | 套 | 1
23 | 030412004001 | 装饰灯 | 1.装饰灯1W/灯，悬挂安装 | 套 | 15
分部小计
营地围墙
24 | 010101001003 | 素土夯实 | 1.素土夯实，压实系数 ＞0.94 | m2 | 82.25
25 | 010404001003 | 垫层 | 1.200厚天然级配砂垫层 | m3 | 16.45
26 | 010501001002 | 垫层 | 1.混凝土种类:预拌 2.混凝土强度等级:100厚C20混凝土垫层 3.商砼运距：自行考虑 4.商砼泵送到模板 | m3 | 6.58
27 | 010501002001 | 条形基础 | 1.混凝土种类:预拌 2.混凝土强度等级:C25混凝土条形基础 3.商砼运距：自行考虑 4.商砼泵送到模板 | m3 | 24.68
28 | 010606001002 | 钢支撑、钢拉条 | 钢支撑制安 1.40*40*3厚镀锌角钢,膨胀螺栓固定 | t | 0.304
29 | 010606001003 | 钢支撑、钢拉条 | 钢支撑制安 | t | 2.053
本页小计
分部分项工程和单价措施项目清单与计价表
工程名称：准格尔旗准格尔召镇准格尔召村田园综合体城畔花园建设项目-景观建筑与装饰 | [6 empty] | 第 3 页 共 21 页
序号 | 项目编码 | 项目名称 | 项目特征描述 | 计量单位 | 工程量 | 金额（元）
[6 empty] | 综合单价 |  | 合价 | 其中
暂估价
1.40*40*2.5镀锌方管横龙骨@500 2.40*40*2.5镀锌方管竖龙骨@500
30 | 011207001001 | 墙面装饰板 | 1.8mm水泥压力板双层找平 | m2 | 278.63
31 | 011201004001 | 立面砂浆找平层 | 1.6厚1:2.5水泥砂浆(内掺防水粉)抹灰找平 | m2 | 278.63
32 | 011201001002 | 墙面一般抹灰 | 1.外墙专用网 | m2 | 278.63
33 | 011406001002 | 抹灰面油漆 | 1.外墙防水柔性腻子找平遍并打磨平整1遍 2.喷白色外墙防水乳胶漆2遍 | m2 | 278.63
分部小计
阻隔装饰门
34 | 010101001004 | 素土夯实 | 1.素土夯实，压实系数 ＞0.94 | m2 | 6.08
35 | 010404001004 | 垫层 | 1.250厚天然级配砂垫层 | m3 | 1.52
36 | 010501001003 | 垫层 | 1.混凝土种类:预拌 2.混凝土强度等级:150厚C20混凝土垫层 3.商砼运距：自行考虑 4.商砼泵送到模板 | m3 | 0.8
37 | 010501003001 | 独立基础 | 1.混凝土种类:预拌 2.混凝土强度等级:C30混凝土 3.商砼运距：自行考虑 4.商砼泵送到模板 | m3 | 4.56
38 | 010501003002 | 二次灌浆 | 1.混凝土种类:预拌 2.混凝土强度等级:C20混凝土包封 3.商砼运距：自行考虑 4.商砼泵送到模板 | m3 | 1.14
39 | 010515001003 | 现浇构件钢筋 | 1.钢筋种类、规格:直径：φ12 级别： HRB400 | t | 0.13
40 | 010516002002 | 预埋铁件 | 1.钢材种类:预埋镀锌钢板：φ1000，厚度15mm钢板；12道M24*350地脚螺栓固定 | t | 0.429
41 | 010603003002 | 钢管柱 | 门钢柱制安 1.300mm*200mm*厚3mm镀锌矩形钢门柱 2.300mm*150mm*厚3mm镀锌矩形钢门柱 3.180*120*15厚镀锌钢板加劲板 | t | 0.478
本页小计
分部分项工程和单价措施项目清单与计价表
工程名称：准格尔旗准格尔召镇准格尔召村田园综合体城畔花园建设项目-景观建筑与装饰 | [6 empty] | 第 4 页 共 21 页
序号 | 项目编码 | 项目名称 | 项目特征描述 | 计量单位 | 工程量 | 金额（元）
[6 empty] | 综合单价 |  | 合价 | 其中
暂估价
42 | 010606001004 | 钢支撑、钢拉条 | 门头钢支撑制安 1.180*150*厚3mm镀锌矩形钢，异形加工 2.120*100*厚3mm镀锌矩形钢 | t | 0.477
43 | 011405001002 | 金属面油漆 | 1.钢构件：木纹漆饰面2遍 | m2 | 45.07
44 | 011208001001 | 柱（梁）面装饰 | 门柱底部： 1.20*20*2.5镀锌方钢龙骨 2.外包3mm厚镀锌板 | m2 | 5.6
45 | 01B003 | 白色帆布 | 1.白色帆布，结构件固定 | m2 | 8.16
分部小计
仿木围栏
46 | 010603003003 | 钢管柱 | 钢柱制安 1.φ150镀锌钢管，立柱壁厚2.5mm，10mm厚镀锌板膨胀螺栓与地面固定 | t | 0.76
47 | 010604001001 | 钢梁 | 钢梁制安 1.φ100镀锌钢管横梁壁厚2.5mm（上部和底部横梁共两道） 2.φ50镀锌钢管壁厚2.5mm（中间三道） | t | 1.155
48 | 011405001003 | 金属面油漆 | 1.钢构件：木纹漆饰面2遍 | m2 | 89.4
49 | 01B004 | φ20mm麻绳 | 1.φ20mm麻绳缠绕，长度1000mm | m | 60
分部小计
关卡大门
50 | 010603003004 | 钢管柱 | 钢柱制安 1.φ150镀锌钢管立柱壁厚2.5mm，门柱，10mm厚镀锌板膨胀螺栓与地面固定 | t | 0.178
51 | 010604001002 | 钢梁 | 钢梁制安 1.φ100镀锌钢管横梁壁厚2.5mm（上部和底部横梁共两道） | t | 0.075
52 | 010606001005 | 钢支撑、钢拉条 | 1.中间平开门龙骨采用30*30*2.5镀锌方钢龙骨制作安装， | t | 0.104
53 | 011207001002 | 镀锌板装饰板 | 1.包3mm镀锌钢板装饰板 | m2 | 16.67
54 | 011405001004 | 金属面油漆 | 1.钢构件：木纹漆饰面2遍 | m2 | 27.85
55 | 01B005 | φ20mm麻绳 | 1.φ20mm麻绳缠绕，长度 | m | 14
本页小计
分部分项工程和单价措施项目清单与计价表
工程名称：准格尔旗准格尔召镇准格尔召村田园综合体城畔花园建设项目-景观建筑与装饰 | [6 empty] | 第 5 页 共 21 页
序号 | 项目编码 | 项目名称 | 项目特征描述 | 计量单位 | 工程量 | 金额（元）
[6 empty] | 综合单价 |  | 合价 | 其中
暂估价
1000mm
分部小计
瞭望塔
56 | 010101001005 | 素土夯实 | 瞭望塔 1.素土夯实，压实系数 ＞0.94 | m2 | 10.24
57 | 010404001005 | 垫层 | 瞭望塔 1.250厚天然级配砂垫层 | m3 | 2.56
58 | 010501001004 | 垫层 | 瞭望塔 1.混凝土种类:预拌 2.混凝土强度等级:150厚C20混凝土垫层 3.商砼运距：自行考虑 4.商砼泵送到模板 | m3 | 1.18
59 | 010501003003 | 独立基础 | 瞭望塔 1.混凝土种类:预拌 2.混凝土强度等级:C30混凝土 3.商砼运距：自行考虑 4.商砼泵送到模板 | m3 | 5.76
60 | 010501003004 | 二次灌浆 | 瞭望塔 1.混凝土种类:预拌 2.混凝土强度等级:C20混凝土包封 3.商砼运距：自行考虑 4.商砼泵送到模板 | m3 | 1.44
61 | 010515001004 | 现浇构件钢筋 | 瞭望塔 1.钢筋种类、规格:直径：φ12 级别： HRB400 | t | 0.176
62 | 010516002003 | 预埋铁件 | 瞭望塔 1.钢材种类:预埋镀锌钢板：φ1000，厚度15mm钢板；12道M24*350地脚螺栓固定 | t | 0.429
63 | 010603003005 | 钢管柱 | 瞭望塔钢柱制安 1.φ360mm镀锌钢管立柱，钢管壁厚4.5mm 2.180*120*15厚镀锌钢板加劲板 | t | 0.807
64 | 010604001003 | 钢梁 | 瞭望塔钢梁制安 1.φ150mm、φ100mm镀锌钢管横梁、斜梁，钢管壁厚4.5mm 2.120*120*3镀锌方钢横梁 3.150*150*3镀锌方钢横梁 | t | 1.521
本页小计
分部分项工程和单价措施项目清单与计价表
工程名称：准格尔旗准格尔召镇准格尔召村田园综合体城畔花园建设项目-景观建筑与装饰 | [6 empty] | 第 6 页 共 21 页
序号 | 项目编码 | 项目名称 | 项目特征描述 | 计量单位 | 工程量 | 金额（元）
[6 empty] | 综合单价 |  | 合价 | 其中
暂估价
4.100*100*3镀锌方钢梁
65 | 010606001006 | 钢支撑、钢拉条 | 瞭望塔钢支撑制安 1.100*100*2.5mm镀锌方钢龙骨 | t | 0.207
66 | 010606006001 | 钢平台 | 瞭望塔钢平台制安 1.3mm厚镀锌方钢板 | t | 0.361
67 | 010606009001 | 钢护栏 | 瞭望塔钢护栏制安 1.100*100*3mm镀锌方钢立柱 2.120*100*3mm镀锌方钢横向梁 3.40*40*3mm镀锌方钢竖向柱（中间支撑） | t | 0.55
68 | 010603003006 | 钢管柱 | 瞭望塔钢旗杆制安 1.φ100镀锌钢管旗杆木纹漆饰面：高4.0m | t | 0.029
69 | 011405001005 | 金属面油漆 | 1.钢构件：木纹漆饰面2遍 | m2 | 117.22
分部小计
关卡出入口（营地出口）
70 | 010101001006 | 素土夯实 | 1.素土夯实，压实系数 ＞0.94 | m2 | 5.12
71 | 010404001006 | 垫层 | 1.250厚天然级配砂垫层 | m3 | 1.28
72 | 010501001005 | 垫层 | 1.混凝土种类:预拌 2.混凝土强度等级:150厚C20混凝土垫层 3.商砼运距：自行考虑 4.商砼泵送到模板 | m3 | 0.59
73 | 010501003005 | 独立基础 | 1.混凝土种类:预拌 2.混凝土强度等级:C30混凝土 3.商砼运距：自行考虑 4.商砼泵送到模板 | m3 | 2.88
74 | 010501003006 | 二次灌浆 | 1.混凝土种类:预拌 2.混凝土强度等级:C20混凝土包封 3.商砼运距：自行考虑 4.商砼泵送到模板 | m3 | 0.72
75 | 010515001005 | 现浇构件钢筋 | 1.钢筋种类、规格:直径：φ12 级别： HRB400 | t | 0.088
76 | 010516002004 | 预埋铁件 | 1.钢材种类:预埋镀锌钢板：φ1000，厚度15mm钢板；12道M24*350地脚螺栓固定 | t | 0.215
77 | 010603003007 | 钢管柱 | 钢柱制安 | t | 0.479
本页小计
分部分项工程和单价措施项目清单与计价表
工程名称：准格尔旗准格尔召镇准格尔召村田园综合体城畔花园建设项目-景观建筑与装饰 | [6 empty] | 第 7 页 共 21 页
序号 | 项目编码 | 项目名称 | 项目特征描述 | 计量单位 | 工程量 | 金额（元）
[6 empty] | 综合单价 |  | 合价 | 其中
暂估价
1.300*300*3mm镀锌方钢立柱 2.3mm镀锌方钢柱头异形加工 3.180*120*15厚镀锌钢板加劲板
78 | 010604001004 | 钢梁 | 钢梁制安 1.120*300*3mm镀锌方钢横梁 | t | 0.156
79 | 011207001003 | 镀锌板装饰板 | 1.3mm镀锌板装饰板，金色铆钉装饰 | m2 | 4.96
80 | 011405001006 | 金属面油漆 | 1.钢构件：木纹漆饰面、金属漆饰面2遍 | m2 | 28.16
分部小计
升降秋千
81 | 010101001007 | 素土夯实 | 1.素土夯实，压实系数 ＞0.94 | m2 | 2.56
82 | 010404001007 | 垫层 | 1.250厚天然级配砂垫层 | m3 | 0.64
83 | 010501001006 | 垫层 | 1.混凝土种类:预拌 2.混凝土强度等级:150厚C20混凝土垫层 3.商砼运距：自行考虑 4.商砼泵送到模板 | m3 | 0.29
84 | 010501003007 | 独立基础 | 1.混凝土种类:预拌 2.混凝土强度等级:C30混凝土 3.商砼运距：自行考虑 4.商砼泵送到模板 | m3 | 1.44
85 | 010501003008 | 二次灌浆 | 1.混凝土种类:预拌 2.混凝土强度等级:C20混凝土包封 3.商砼运距：自行考虑 4.商砼泵送到模板 | m3 | 0.36
86 | 010515001006 | 现浇构件钢筋 | 1.钢筋种类、规格:直径：φ12 级别： HRB400 | t | 0.088
87 | 010516002005 | 预埋铁件 | 1.钢材种类:预埋镀锌钢板：600*600*厚度15mm镀锌钢板；8道M24*350地脚螺栓固定 | t | 0.052
88 | 01B006 | 升降秋千 | 1.升降秋千φ3000mm 2.φ140*4mm镀锌钢管立柱文漆饰面；180*120*15厚镀锌钢板加劲板 3.30*30*3mm厚镀锌方钢座位骨架，10mm厚防腐木靠背版，6个座位，宽 | 个 | 1
本页小计
分部分项工程和单价措施项目清单与计价表
工程名称：准格尔旗准格尔召镇准格尔召村田园综合体城畔花园建设项目-景观建筑与装饰 | [6 empty] | 第 8 页 共 21 页
序号 | 项目编码 | 项目名称 | 项目特征描述 | 计量单位 | 工程量 | 金额（元）
[6 empty] | 综合单价 |  | 合价 | 其中
暂估价
500mm，高400mm 4.50*50*3mm厚镀锌方钢骨架，30mm厚防腐木板 5.暂估综合单价15000元/个
分部小计
阻隔板
89 | 01B007 | 阻隔板 | 1.阻隔板：宽4.5米*高3.01米 2.80*80*2.5mm镀锌方管木纹漆饰面 3.包3mm镀锌钢板木纹漆饰面， 4.40*40*2.5mm镀锌方管，木纹漆饰面 5.φ60*2.5镀锌圆管,木纹漆饰面 6.80*80*2.5mm镀锌方管，木纹漆饰面 7.10mm镀锌板木纹漆饰面，膨胀螺栓与地面固定 8.标靶图案 9.暂估综合单价9500元/套 | 套 | 2
分部小计
铁锅泡汤
90 | 010603003008 | 钢管柱 | 钢支柱制安 1.φ140厚度4mm镀锌钢管支柱三脚架 | t | 0.129
91 | 011405001007 | 金属面油漆 | 1.钢构件：木纹漆饰面2遍 | m2 | 4.22
92 | 010404001008 | 垫层 | 1.鹅卵石砌筑篝火池200mm宽，1200*1200*200mm高，1：2.5水泥砂浆砌筑 | m3 | 0.18
93 | 01B008 | 加厚铸铁锅 | 1.加厚铸铁锅外层做复古做旧防锈处理，内部带隔热内胆层.φ1.8m，深1.2m | 口 | 1
分部小计
通缉令榜牌
94 | 010603003009 | 钢管柱 | 钢柱制安 1.150*150*2.5镀锌钢管立柱 2.底部300*300*10mm厚镀锌钢板膨胀螺栓固定 | t | 0.063
本页小计
分部分项工程和单价措施项目清单与计价表
工程名称：准格尔旗准格尔召镇准格尔召村田园综合体城畔花园建设项目-景观建筑与装饰 | [6 empty] | 第 9 页 共 21 页
序号 | 项目编码 | 项目名称 | 项目特征描述 | 计量单位 | 工程量 | 金额（元）
[6 empty] | 综合单价 |  | 合价 | 其中
暂估价
95 | 010604001005 | 钢梁 | 钢梁制安 1.150*150*2.5镀锌钢管横梁 | t | 0.034
96 | 011207001004 | 镀锌板装饰板 | 1.包3mm镀锌钢板装饰板 | m2 | 0.66
97 | 011405001008 | 金属面油漆 | 1.钢构件：木纹漆饰面2遍 | m2 | 4.45
分部小计
捕蟹池
98 | 010401003002 | 实心砖墙 | 1.砖品种、规格、强度等级:MU10砖 2.基础类型:砖砌墙体240mm厚 3.砂浆强度等级:1：2.5水泥砂浆砌筑 | m3 | 6.82
99 | 011201001003 | 墙面一般抹灰 | 1.20mm厚1：2.5水泥砂浆找平层 | m2 | 73.84
100 | 011201001004 | 墙面一般抹灰 | 1.防水土工布2遍400g/㎡ | m2 | 48.99
101 | 011201001005 | 墙面一般抹灰 | 1.20mm厚1：2.5水泥砂浆保护层 | m2 | 45.44
102 | 011406001003 | 抹灰面油漆 | 1.蓝色防水漆饰面：丙烯酸水池专用蓝漆2遍 | m2 | 73.84
103 | 040901008001 | 植筋 | 1.植筋φ12 | 根 | 72
104 | 010515001007 | 现浇构件钢筋 | 1.钢筋种类、规格:HRB400 φ12 | t | 0.038
105 | 011101003001 | 细石混凝土楼地面 | 1.50mm厚C20细石混凝土保护层 | m2 | 135.36
分部小计
景观棚
106 | 010603003010 | 钢管柱 | 钢柱制安 1.100*100*3mm厚镀锌方管平台立柱 2.400*400*10镀锌板垫板 3.φ60*2.5mm厚镀锌钢棚架柱 | t | 0.495
107 | 010604001006 | 钢梁 | 钢梁制安 1.100*100*3mm厚镀锌方管平台骨架横梁 2.20*30*2.5mm厚镀锌钢管横梁 | t | 0.512
108 | 011405001009 | 金属面油漆 | 1.钢构件：氟碳漆饰面2遍 | m2 | 39.24
109 | 010516002006 | 预埋铁件 | 1.钢材种类:240*240*10mm镀锌钢板预埋件；4根φ10*120钢筋 | t | 0.048
本页小计
分部分项工程和单价措施项目清单与计价表
工程名称：准格尔旗准格尔召镇准格尔召村田园综合体城畔花园建设项目-景观建筑与装饰 | [6 empty] | 第 10 页 共 21 页
序号 | 项目编码 | 项目名称 | 项目特征描述 | 计量单位 | 工程量 | 金额（元）
[6 empty] | 综合单价 |  | 合价 | 其中
暂估价
110 | 01B009 | 户外攀爬网 | 1.户外攀爬网 | m2 | 7.2
111 | 011104002001 | 木板 | 1.50mm厚防腐木板，清漆饰面 | m2 | 41.6
112 | 010703001001 | 屋面木基层 | 1.20mm厚细木工板 | m2 | 24.9
113 | 010703001002 | 土工布 | 1.土工布一道400g/㎡ | m2 | 24.9
114 | 01B010 | PVC仿真茅草装饰 | 1.PVC仿真茅草装饰厚度是2.0mm | m2 | 24.9
分部小计
水系统
115 | 010401003003 | 实心砖墙 | 1.砖品种、规格、强度等级:MU10砖 2.基础类型:砖砌墙体240mm厚 3.砂浆强度等级:1：2.5水泥砂浆砌筑 | m3 | 1.61
116 | 010504001001 | 直形墙 | 1.C20混凝土塑性 | m3 | 1.57
117 | 011201001006 | 墙面一般抹灰 | 1.防水土工布2遍400g/㎡ | m2 | 39.2
118 | 011201001007 | 墙面一般抹灰 | 1.20mm厚1：2.5水泥砂浆保护层 | m2 | 39.2
119 | 040202010001 | 卵石 | 1.50厚抗渗水泥砂浆结合层 2.粒径50-120扁形河卵石 | m2 | 44.8
120 | 011406001004 | 抹灰面油漆 | 1.池底湖蓝色防水漆：丙烯酸水池专用蓝漆2遍 | m2 | 11.2
分部小计
泵坑
121 | 010101001008 | 素土夯实 | 1.素土夯实，压实系数 ＞0.94 | m2 | 5.92
122 | 010404001009 | 垫层 | 1.150厚天然级配砂垫层≥0.95 | m3 | 0.89
123 | 010501001007 | 垫层 | 1.混凝土种类:预拌 2.混凝土强度等级:100厚C20混凝土垫层（随打随抹光） 3.商砼运距：自行考虑 4.商砼泵送到模板 | m3 | 0.46
124 | 011101006001 | 平面砂浆找平层 | 1.20厚1：3水泥砂浆保护层 | m2 | 2.33
125 | 010904001001 | 楼（地）面卷材防水 | 1.2层1.5mm厚强力交叉膜高分子自粘防水卷材（坑底部地面） | m2 | 2.33
126 | 010501001008 | 底板 | 1.150厚P6抗渗防水C25混凝土坑底板 | m3 | 0.35
127 | 011101006002 | 平面砂浆找平层 | 1.20厚1：3水泥砂浆找平 | m2 | 2.33
本页小计
分部分项工程和单价措施项目清单与计价表
工程名称：准格尔旗准格尔召镇准格尔召村田园综合体城畔花园建设项目-景观建筑与装饰 | [6 empty] | 第 11 页 共 21 页
序号 | 项目编码 | 项目名称 | 项目特征描述 | 计量单位 | 工程量 | 金额（元）
[6 empty] | 综合单价 |  | 合价 | 其中
暂估价
层
128 | 010504001002 | 直形墙 | 1.150厚P6抗渗防水C25混凝土坑墙壁 | m3 | 1.04
129 | 010903001001 | 墙面卷材防水 | 1.2层1.5mm厚强力交叉膜高分子自粘防水卷材（立面坑墙壁） | m2 | 10.45
130 | 011201001008 | 墙面一般抹灰 | 1.20mm厚1：3水泥砂浆找平层（坑墙壁） | m2 | 6.8
131 | 010401003004 | 实心砖墙 | 1.砖品种、规格、强度等级:MU10砖 2.基础类型:砖砌墙体120mm厚 3.砂浆强度等级:M7.5水泥砂浆砌筑 | m3 | 1.39
132 | 011201001009 | 墙面一般抹灰 | 1.20mm厚1：3水泥砂浆保护层（坑墙壁） | m2 | 8.64
133 | 010515001008 | 现浇构件钢筋 | 1.1.钢筋种类、规格:HRB400 φ8 | t | 0.307
134 | 010606013001 | 零星钢构件 | 1.5mm厚不锈钢板盖板，打孔φ50mm 2.不锈钢角钢50*50*4预埋钢筋焊接 | t | 0.056
135 | 010512008001 | 沟盖板、井盖板、井圈 | 1.30mm厚C25预制混凝土板 | m3 | 0.03
分部小计
混凝土假山
136 | 01B011 | 混凝土假山,长度8800mm，高度2700mm。 | 1.混凝土假山,长度8800mm，高度2700mm。 2.暂估综合单价45000元/项 | 项 | 1
分部小计
灯带
137 | 01B012 | 灯带 | 1.LED灯带瓦数8W/m | m | 320.56
分部小计
村落居民景墙一
138 | 010101001009 | 素土夯实 | 1.素土夯实，压实系数 ＞0.94 | m2 | 21.56
139 | 010404001010 | 垫层 | 1.200厚天然级配砂垫层 | m3 | 4.31
140 | 010501001009 | 垫层 | 1.混凝土种类:预拌 2.混凝土强度等级:100厚C20混凝土垫层 3.商砼运距：自行考虑 4.商砼泵送到模板 | m3 | 1.99
141 | 010404001011 | 垫层 | 1.150厚天然级配砂垫层 | m3 | 0.47
本页小计
分部分项工程和单价措施项目清单与计价表
工程名称：准格尔旗准格尔召镇准格尔召村田园综合体城畔花园建设项目-景观建筑与装饰 | [6 empty] | 第 12 页 共 21 页
序号 | 项目编码 | 项目名称 | 项目特征描述 | 计量单位 | 工程量 | 金额（元）
[6 empty] | 综合单价 |  | 合价 | 其中
暂估价
142 | 010501003009 | 独立基础 | 1.混凝土种类:预拌 2.混凝土强度等级:C30混凝土 3.商砼运距：自行考虑 4.商砼泵送到模板 | m3 | 0.57
143 | 010401001002 | 砖基础 | 1.砖品种、规格、强度等级:MU10砖 2.基础类型:条形砖基础 3.砂浆强度等级:M7.5水泥砂浆砌筑 | m3 | 6.92
144 | 010401003005 | 实心砖墙 | 1.砖品种、规格、强度等级:MU10砖 2.基础类型:240mm砖墙 3.砂浆强度等级:M7.5水泥砂浆砌筑 | m3 | 9.78
145 | 011201004002 | 立面砂浆找平层 | 1.20mm厚1：2.5水泥砂浆找平层 | m2 | 92.78
146 | 011406001005 | 抹灰面油漆 | 1.外墙防水柔性腻子找平遍并打磨平整2遍 2.白色防水涂料2遍 | m2 | 92.78
147 | 010806001001 | 老式民居木窗 | 1.老式民居木窗：1000*1250 2.含合页、把手五金零部件等 | 樘 | 2
148 | 010801001001 | 木质门 | 1.老式民居木门：1200*2300 2.含合页、把手五金零部件等 | 樘 | 1
149 | 010603003011 | 钢管柱 | 钢柱制安 1.40*40*3mm厚镀锌钢管立柱 2.40*40*3镀锌角钢，膨胀螺栓固定 | t | 0.011
150 | 010604001007 | 钢梁 | 钢梁制安 1.40*40*3mm厚镀锌钢管立柱横梁 | t | 0.051
151 | 010606002001 | 钢檩条 | 钢檩条制安 1.40*40*3mm厚镀锌钢管 | t | 0.082
152 | 010703001003 | 屋面木基层 | 1.20mm厚细木工板 | m2 | 6.01
153 | 010901001001 | 瓦屋面 | 1.590*480*2.5mm厚树脂仿古瓦 | m2 | 6.01
154 | 01B013 | 仿民居木棚 | 1.仿民居木棚:φ120原木立柱(埋地部分做炭化防腐处理) 2.20厚细木工板上覆PVC仿真茅草 3.L*40*60木方。木螺丝与墙面固定 | 套 | 1
本页小计
分部分项工程和单价措施项目清单与计价表
工程名称：准格尔旗准格尔召镇准格尔召村田园综合体城畔花园建设项目-景观建筑与装饰 | [6 empty] | 第 13 页 共 21 页
序号 | 项目编码 | 项目名称 | 项目特征描述 | 计量单位 | 工程量 | 金额（元）
[6 empty] | 综合单价 |  | 合价 | 其中
暂估价
4.φ80原木@500木檩条 5.φ120原木横梁 6.暂估综合单价4200元/套
155 | 01B014 | 老式水缸 | 1.老式水缸：缸口直径750mm，高度800mm | 个 | 2
156 | 01B015 | 老式竹制挑筐 | 1.老式竹制挑筐（1个扁担，2个筐） | 套 | 1
157 | 01B016 | 农具 | 1.农具:包含尖铁锹、方铁锹、铁耙子、竹制耙子、锄头 | 项 | 1
分部小计
村落居民景墙二
158 | 010101001010 | 素土夯实 | 1.素土夯实，压实系数 ＞0.94 | m2 | 29.45
159 | 010404001012 | 垫层 | 1.200厚天然级配砂垫层 | m3 | 5.89
160 | 010501001010 | 垫层 | 1.混凝土种类:预拌 2.混凝土强度等级:100厚C20混凝土垫层 3.商砼运距：自行考虑 4.商砼泵送到模板 | m3 | 2.41
161 | 010401001003 | 砖基础 | 1.砖品种、规格、强度等级:MU10砖 2.基础类型:条形砖基础 3.砂浆强度等级:M7.5水泥砂浆砌筑 | m3 | 9.55
162 | 010401003006 | 实心砖墙 | 1.砖品种、规格、强度等级:MU10砖 2.基础类型:240mm砖墙 3.砂浆强度等级:M7.5水泥砂浆砌筑 | m3 | 8.64
163 | 011201004003 | 立面砂浆找平层 | 1.20mm厚1：2.5水泥砂浆找平层 | m2 | 91.01
164 | 011406001006 | 抹灰面油漆 | 1.外墙防水柔性腻子找平遍并打磨平整2遍 2.白色防水涂料2遍 | m2 | 91.01
165 | 010806001002 | 老式居民木窗 | 1.老式民居木窗：1055*1320 2.含合页、把手五金零部件等 | 樘 | 2
166 | 010801001002 | 木质门 | 1.老式民居木门：1368*2535 2.含合页、把手五金零部件等 | 樘 | 2
167 | 01B017 | 仿民居木棚 | 1.仿民居木棚:φ120原木立柱(埋地部分做炭化防腐处理) | 套 | 1
本页小计
分部分项工程和单价措施项目清单与计价表
工程名称：准格尔旗准格尔召镇准格尔召村田园综合体城畔花园建设项目-景观建筑与装饰 | [6 empty] | 第 14 页 共 21 页
序号 | 项目编码 | 项目名称 | 项目特征描述 | 计量单位 | 工程量 | 金额（元）
[6 empty] | 综合单价 |  | 合价 | 其中
暂估价
2.20厚细木工板上覆PVC仿真茅草 3.L*40*60木方。木螺丝与墙面固定 4.φ80原木@500木檩条 5.φ120原木横梁 6.暂估综合单价4200元/套
168 | 01B018 | 老式木桶 | 1.老式木桶：桶口直径800mm，高度900mm | 个 | 1
169 | 01B019 | 老式竹制挑筐 | 1.老式竹制挑筐（1个扁担，2个筐） | 套 | 1
170 | 01B020 | 老式水缸 | 1.老式水缸：缸口直径750mm，高度800mm | 个 | 1
171 | 01B021 | 农具 | 1.农具:含尖铁锹、方铁锹、铁耙子、竹制耙子、锄头 | 项 | 1
172 | 01B022 | 木柴垛 | 1.木柴垛（原木劈柴） | 堆 | 1
173 | 01B023 | 青石板石凳，底座为石头,整体高度450mm。 青石板尺寸：1800*350*80mm | 1.青石板石凳，底座为石头,整体高度450mm。 2.青石板尺寸:1800*350*80mm 3.暂估综合单价1200元/个 | 个 | 1
174 | 010603003012 | 钢管柱 | 钢柱制安 1.40*40*3mm厚镀锌钢管立柱 2.40*40*3镀锌角钢，膨胀螺栓固定 | t | 0.03
175 | 010604001008 | 钢梁 | 钢梁制安 1.40*40*3mm厚镀锌钢管立柱横梁 | t | 0.135
176 | 010606002002 | 钢檩条 | 钢檩条制安 1.40*40*3mm厚镀锌钢管 | t | 0.216
177 | 010703001004 | 屋面木基层 | 1.20mm厚细木工板 | m2 | 15.74
178 | 010901001002 | 瓦屋面 | 1.590*480*2.5mm厚树脂仿古瓦 | m2 | 15.74
分部小计
新建围墙标准段
179 | 010501001011 | 垫层 | 1.混凝土种类:预拌 2.混凝土强度等级:C20混凝土垫层 3.商砼运距：自行考虑 4.商砼泵送到模板 | m3 | 13.96
180 | 010401001004 | 砖基础 | 1.砖品种、规格、强度等级:MU10砖 2.基础类型:条形砖基础 | m3 | 47.97
本页小计
分部分项工程和单价措施项目清单与计价表
工程名称：准格尔旗准格尔召镇准格尔召村田园综合体城畔花园建设项目-景观建筑与装饰 | [6 empty] | 第 15 页 共 21 页
序号 | 项目编码 | 项目名称 | 项目特征描述 | 计量单位 | 工程量 | 金额（元）
[6 empty] | 综合单价 |  | 合价 | 其中
暂估价
3.砂浆强度等级:M7.5水泥砂浆砌筑
181 | 010501002002 | 条形基础 | 1.混凝土种类:预拌 2.混凝土强度等级:C25混凝土条形基础 3.商砼运距：自行考虑 4.商砼泵送到模板 | m3 | 12.75
182 | 010515001009 | 现浇构件钢筋 | 1.钢筋种类、规格:直径：φ6 级别：HPB300 箍筋 | t | 0.228
183 | 010515001010 | 现浇构件钢筋 | 1.钢筋种类、规格:HRB400 φ12 | t | 0.408
184 | 011201004004 | 立面砂浆找平层 | 1.20mm厚1：3水泥砂浆找平层 | m2 | 134.39
185 | 011406001007 | 抹灰面油漆 | 1.喷白色外墙防水涂料2遍 | m2 | 134.39
186 | 011503001001 | 金属扶手、栏杆、栏板 | 1.新建标准段围栏：高2.0m 2.30*50*2.5厚矩形钢外喷氟碳漆横梁（颜色形式与现有栅栏一致）（三道） 3.30*30*2.5厚方钢外喷氟碳漆矮立柱（颜色形式与现有栅栏一致）@110mm，高1.7m 4.60*80*3厚方钢外喷氟碳漆矮立柱（颜色形式与现有栅栏一致）@1890mm@1930mm，高1.7m 5.100*100*3厚方钢外喷氟碳漆高立柱（颜色形式与现有栅栏一致）@4000mm，高1.7m | m | 114.86
187 | 010516002007 | 预埋铁件 | 1.钢材种类:预埋钢板：200*200*10；4根φ12钢筋长200mm | t | 0.351
分部小计
树池
188 | 010404001013 | 垫层 | 1.100厚C20混凝土垫层 | m3 | 1.35
189 | 040204004001 | 安砌侧(平、缘）石 | 1.1000*1000*100宽芝麻白花岗岩 2.30厚1：2.5干硬性水泥砂浆结合层 3.C20混凝土靠背 | m | 80.44
190 | 050101010001 | 松树皮散置 | 1.100mm厚松树皮散置 | m2 | 15.16
191 | 041001001001 | 拆除路面 | 1.破除200厚原有混凝土 | m2 | 22.64
本页小计
分部分项工程和单价措施项目清单与计价表
工程名称：准格尔旗准格尔召镇准格尔召村田园综合体城畔花园建设项目-景观建筑与装饰 | [6 empty] | 第 16 页 共 21 页
序号 | 项目编码 | 项目名称 | 项目特征描述 | 计量单位 | 工程量 | 金额（元）
[6 empty] | 综合单价 |  | 合价 | 其中
暂估价
地面
192 | 040103002001 | 余方弃置 | 1.废弃料品种:建筑废料 2.运距:投标单位自行踏勘现场，运到指定地点 | m3 | 4.53
分部小计
遮阳网
193 | 010101001011 | 素土夯实 | 1.素土夯实，密实度≥95% | m2 | 6
194 | 010404001014 | 垫层 | 1.150mm厚三七灰垫层 | m3 | 0.9
195 | 010501003010 | 独立基础 | 1.混凝土种类:预拌 2.混凝土强度等级:C25素混凝土 3.商砼运距：自行考虑 4.商砼泵送到模板 | m3 | 2.19
196 | 010516002008 | 预埋铁件 | 1.钢材种类:预埋镀锌钢板：250*250*10；4根φ10锚筋长550mm | t | 0.038
197 | 010603003013 | 钢管柱 | 钢柱制安 1.φ100*3.0mm镀锌圆管柱 | t | 0.129
198 | 010604001009 | 钢梁 | 钢梁制安 1.120*50*2.5mm镀锌矩形钢梁 | t | 0.029
199 | 01B024 | 遮阳网 | 1.600D牛津布遮阳网成品定制 2.暂估综合单价150元/m2 | m2 | 73.81
200 | 01B025 | 串灯 | 1.串灯10米20灯，1W/灯，悬挂安装 | m | 42.5
分部小计
警示牌、标识牌
201 | 01B026 | 大导览牌 | 大导览牌宽3.94m*高2.85m 1.1.2mm厚镀锌钢板外喷灰色氟碳漆 2.1.2mm厚镀锌钢板外喷绿色氟碳漆 3.城畔花园LOGO 4.50*30*2.5镀锌钢管外喷绿色氟碳漆 5.不锈钢LED发光字 6.50*50*2.5镀锌钢管骨架外包1.2mm镀锌钢板外喷绿色氟碳漆 7.喷绘营地平面导视图（导视图二次深化设计） | 个 | 1
本页小计
分部分项工程和单价措施项目清单与计价表
工程名称：准格尔旗准格尔召镇准格尔召村田园综合体城畔花园建设项目-景观建筑与装饰 | [6 empty] | 第 17 页 共 21 页
序号 | 项目编码 | 项目名称 | 项目特征描述 | 计量单位 | 工程量 | 金额（元）
[6 empty] | 综合单价 |  | 合价 | 其中
暂估价
8.50*50*2.5镀锌钢管骨架外包1.2mm镀锌钢板外喷仿木纹氟碳漆 9.喷绘营地宣传内容、简介（营地宣传内容、简介二次深化设计） 10.50*50*2.5镀锌钢管骨架外包1.2mm镀锌钢板外喷绿色氟碳漆 11.50*50*2.5镀锌钢管骨架外包1.2mm镀锌钢板外喷灰色氟碳漆 12.100*100*3镀锌方管外喷仿木纹氟碳漆 13.120*120*3镀锌方管外喷灰色氟碳漆 14.暂估综合单价9800元/个
202 | 01B027 | 导览牌 | 导览牌宽2.62m*高2.5m 1.50*30*2.5镀锌钢管外喷绿色氟碳漆 2.不锈钢LED发光字 3.50*50*2.5镀锌钢管骨架外包1.2mm镀锌钢板，外喷绿色氟碳漆 4.喷绘营地平面导视图（导视图二次深化设计） 4.100*100*3厚镀锌方钢外喷仿木纹氟碳漆 5.120*120*3厚镀锌方钢外喷灰色氟碳漆 6.暂估综合单价6500元/个 | 个 | 1
203 | 01B028 | 警示牌二 | 警示牌二：宽0.4m*高0.85m 1.40*40*2.5镀锌钢管骨架外包1.2mm镀锌钢板外喷绿色氟碳漆 2.喷绘营地警示牌（营地警示内容二次深化设计） 3.100*100*2.5镀锌矩形钢外喷灰色氟碳漆 4.城畔花园LOGO 5.100*100*2.5镀锌矩形钢外喷仿木纹氟碳漆 6.暂估综合单价850元/个 | 个 | 1
204 | 01B029 | 方向导引牌一 | 方向导引牌一：宽1.59m*高3.2m 1.指示牌外喷绿色氟碳漆 2.指示牌外喷灰色氟碳漆 3.外包1.2mm镀锌钢板宣 | 个 | 1
本页小计
分部分项工程和单价措施项目清单与计价表
工程名称：准格尔旗准格尔召镇准格尔召村田园综合体城畔花园建设项目-景观建筑与装饰 | [6 empty] | 第 18 页 共 21 页
序号 | 项目编码 | 项目名称 | 项目特征描述 | 计量单位 | 工程量 | 金额（元）
[6 empty] | 综合单价 |  | 合价 | 其中
暂估价
传牌（营地宣传内容二次深化设计） 4.外包1.2mm镀锌钢板外喷绿色氟碳漆 5.100*100*3厚镀锌方钢外喷仿木纹氟碳漆 6.暂估综合单价3900元/个
205 | 01B030 | 方向导引牌二 | 方向导引牌二：宽1.4m*高3.0m 1.50*50*2.5镀锌钢管骨架外包1.2mm镀锌钢板喷仿木纹氟碳漆 2.城畔花园LOGO 3.喷绘营地平面导视图（导视图二次深化设计） 4.50*50*2.5镀锌钢管骨架外包1.2mm镀锌钢板外喷绿色氟碳漆 5.50*50*2.5镀锌钢管骨架外包1.2mm镀锌钢板外喷灰色氟碳漆 6.暂估综合单价3200元/个 | 个 | 1
206 | 01B031 | 警示牌一 | 警示牌一:宽0.6m*高1.6m 1.30*30*2.5镀锌钢管骨架外包1.2mm镀锌钢板外喷绿色氟碳漆 2.喷绘营地警示牌（营地警示内容二次深化设计） 3.100*100*2.5镀锌矩形钢外喷绿色氟碳漆 4.100*100*2.5镀锌矩形钢外喷仿木纹氟碳漆 5.120*120*2.5镀锌矩形钢外喷灰色氟碳漆 6.暂估综合单价1500元/个 | 个 | 1
207 | 01B032 | 停车导视牌 | 停车导视牌：宽0.66m*高2.7m 1.40*40*2.5镀锌钢管骨架外包1.2mm镀锌钢板(异形加工)外喷绿色氟碳漆 2.50*50*2.5镀锌钢管骨架外包1.2mm镀锌钢板(异形加工)外喷灰色氟碳漆 3.120*80*2.5镀锌矩形钢外喷仿木纹氟碳漆 4.暂估综合单价2800元/个 | 个 | 1
分部小计
本页小计
分部分项工程和单价措施项目清单与计价表
工程名称：准格尔旗准格尔召镇准格尔召村田园综合体城畔花园建设项目-景观建筑与装饰 | [6 empty] | 第 19 页 共 21 页
序号 | 项目编码 | 项目名称 | 项目特征描述 | 计量单位 | 工程量 | 金额（元）
[6 empty] | 综合单价 |  | 合价 | 其中
暂估价
成品电动滑轨大门（营地入口及出口处）
208 | 01B033 | 电动铁艺滑轨大门，仿木纹漆成品定制安装 | 1.电动铁艺滑轨大门 2.仿木纹漆成品定制安装:宽4.0m*高2.0m 3.暂估综合单价20000元/套 | 套 | 2
分部小计
景观小品
209 | 010101001012 | 素土夯实 | 1.素土夯实，压实系数 ≥93% | m2 | 12.68
210 | 010404001015 | 垫层 | 1.150厚级配砂石垫层 | m3 | 1.9
211 | 010501001012 | 垫层 | 1.混凝土种类:预拌 2.混凝土强度等级:C20混凝土垫层 3.商砼运距：自行考虑 4.商砼泵送到模板 | m3 | 1.1
212 | 010501002003 | 条形基础 | 1.混凝土种类:预拌 2.混凝土强度等级:C25混凝土条形基础 3.商砼运距：自行考虑 4.商砼泵送到模板 | m3 | 3.89
213 | 010515001011 | 现浇构件钢筋 | 1.钢筋种类、规格:HRB400 φ10 | t | 0.067
214 | 01B034 | 景观小品 | 景观小品：宽6.445*高4.22m 1.1.5厚热镀锌钢板LOGO字体（外饰白色氟碳漆）正面钻孔做LED灯光字，专业厂家二次深化设计（预留PVC穿线管） 2.中部：1.5厚不锈钢冲孔钢板（方孔渐变）（黄色烤漆）专业厂家二次深化设计 3.1.5厚热镀锌钢板LOGO字体（外饰白色氟碳漆）专业厂家二次深化设计 4.顶部：1.5厚不锈钢冲孔钢板（方孔渐变）（黄色烤漆）专业厂家二次深化设计 5.1.5厚热镀锌钢板LOGO字体（外饰白色氟碳漆）专业厂家二次深化设计 6.底部：1.5厚不锈钢冲 | 个 | 1
本页小计
分部分项工程和单价措施项目清单与计价表
工程名称：准格尔旗准格尔召镇准格尔召村田园综合体城畔花园建设项目-景观建筑与装饰 | [6 empty] | 第 20 页 共 21 页
序号 | 项目编码 | 项目名称 | 项目特征描述 | 计量单位 | 工程量 | 金额（元）
[6 empty] | 综合单价 |  | 合价 | 其中
暂估价
孔钢板（方孔渐变）（深灰色烤漆）专业厂家二次深化设计 7.50*50*5厚镀锌钢管龙骨 8.暂估综合单价42000元/个
分部小计
仿古大炮
215 | 01B035 | 仿古大炮 | 仿古大炮 1.整体规格：长度2000mm ，炮筒直径300mm。 2.暂估综合单价8000元/个 | 个 | 1
分部小计
蹦蹦床
216 | 01B036 | 蹦蹦床 | 蹦蹦床 1.直径4米，圆形φ50，2.5厚镀锌钢管骨架蹦蹦床：离地高度0.6米，围网高度1.5米。 2.暂估综合单价3200元/个 | 个 | 1
分部小计
滑索
217 | 01B037 | 滑索 | 滑索 1.长度15米，最高点高度1.9米最低点高度1.2米，钢结构 2.暂估综合单价26000元/套 | 套 | 1
分部小计
室外洗手池
218 | 01B038 | 室外洗手池 | 1.室外洗手池（带水龙头等安装零部件，二次深化设计） 2.暂估综合单价8000元/个 | 个 | 1
分部小计
措施项目
219 | 011702001001 | 垫层模板 | 1.模板制、安及拆 | m2 | 45.69
220 | 011702001002 | 独立基础模板 | 1.模板制、安及拆 | m2 | 96.11
221 | 011702006001 | 矩形梁模板（门 | 1.模板制、安及拆 | m2 | 4.19
本页小计
分部分项工程和单价措施项目清单与计价表
工程名称：准格尔旗准格尔召镇准格尔召村田园综合体城畔花园建设项目-景观建筑与装饰 | [6 empty] | 第 21 页 共 21 页
序号 | 项目编码 | 项目名称 | 项目特征描述 | 计量单位 | 工程量 | 金额（元）
[6 empty] | 综合单价 |  | 合价 | 其中
暂估价
头柱处营地入口）
222 | 011702001003 | 条形基础模板 | 1.模板制、安及拆 | m2 | 163.33
223 | 041102034001 | 泵坑底板模板 | 1.泵坑底板模板安拆 | m2 | 1.3
224 | 041102035001 | 泵坑（隔墙）模板 | 1.泵坑墙壁模板安拆 | m2 | 6.94
225 | 011702020001 | 预制板模板 | 1.泵坑预制盖板模板安拆 | m2 | 0.08
226 | 011701003001 | 里脚手架 | 1.营地围墙脚手架搭拆 | m2 | 123.38
227 | 011701002001 | 外脚手架 | 1.脚手架搭拆 | m2 | 168.93
分部小计
本页小计
合 计

## 表-11 总价措施项目清单与计价表
总价措施项目清单与计价表
工程名称：准格尔旗准格尔召镇准格尔召村田园综合体城畔花园建设项目-景观建筑与装饰 | [6 empty] | 第 1 页 共 1 页
序号 | 项目编码 | 项目名称 | 计算基础 | 费率(%) | 金额(元) | 调整费率(%) |  | 调整后金额(元) | 备注
1 | 011707001 | 安全文明施工费
1.1 | 011707001001 | 文明施工与环境保护费 | 分部分项人工费+技术措施项目人工费 | 2.2
1.2 | 011707001002 | 临时设施费 | 分部分项人工费+技术措施项目人工费 | 1.7
2 | 011707005001 | 雨季施工增加费 | 分部分项人工费+技术措施项目人工费 | 0.5
3 | 011707007001 | 已完工程及设备保护费 | 分部分项人工费+技术措施项目人工费 | 0.8
4 | 01B001 | 工程定位复测费 | 分部分项人工费+技术措施项目人工费 | 0.3
5 | 011707004001 | 二次搬运费 | 分部分项人工费+技术措施项目人工费 | 0.1
合 计

## 表-12 其他项目清单与计价汇总表
其他项目清单与计价汇总表
工程名称：准格尔旗准格尔召镇准格尔召村田园综合体城畔花园建设项目-景观建筑与装饰 |  |  |  | 第 1 页 共 1 页
序号 | 项目名称 | 金额(元) | 结算金额(元) |  | 备注
1 | 暂列金额 |  |  |  | 明细详见表-12-1
2 | 暂估价
2.1 | 专业工程暂估价 |  |  |  | 明细详见表-12-3
2.2 | 材料暂估价 | 一 |  |  | 明细详见表-12-2
3 | 计日工 |  |  |  | 明细详见表-12-4
4 | 总承包服务费 |  |  |  | 明细详见表-12-5
5 | 材料检验试验费
6 | 建筑工程能效测评费
7 | 工程变更及现场签证
8 | 提前竣工（赶工补偿）
9 | 无负荷联合试运转费
10 | 停窝工损失费
11 | 施工期间未完工程保护费
12 | 企业自有工人培训管理费
13 | 建筑工人实名制费
14 | 安全生产计提费
合计 |  |  |  |  | —

## 表-12-2 材料(工程设备)暂估价及调整表
材料暂估单价及调整表
工程名称：准格尔旗准格尔召镇准格尔召村田园综合体城畔花园建设项目-景观建筑与装饰 | [9 empty] | 第 1 页 共 1 页
序号 | 材料(工程设备)名称、规格、型号 | 计量单位 | 数量 |  | 暂估(元) |  | 确认(元) |  | 差额±(元) |  |  | 备注
|  |  | 暂估 | 确认 | 单价 | 合价 | 单价 | 合价 | 单价 |  | 合价
合计

## 表-13 规费、税金项目清单与计价表
规费、税金项目计价表
工程名称：准格尔旗准格尔召镇准格尔召村田园综合体城畔花园建设项目-景观建筑与装饰 |  |  |  | 第 1 页 共 1 页
序号 | 项目名称 | 计算基础 | 计算基数 |  | 计算费率(%) | 金额（元）
1 | 规费 | 社会保险费+住房公积金+水利建设基金+环境保护税
1.1 | 社会保险费 | 养老失业保险+基本医疗保险+工伤保险+生育保险
(1) | 养老失业保险 | 分部分项人工费+组织措施项目人工费+技术措施项目人工费+分部分项人工费调整+技术措施项目人工费调整 |  |  | 10.5
(2) | 基本医疗保险 | 分部分项人工费+组织措施项目人工费+技术措施项目人工费+分部分项人工费调整+技术措施项目人工费调整 |  |  | 3.7
(3) | 工伤保险 | 分部分项人工费+组织措施项目人工费+技术措施项目人工费+分部分项人工费调整+技术措施项目人工费调整 |  |  | 0.4
(4) | 生育保险 | 分部分项人工费+组织措施项目人工费+技术措施项目人工费+分部分项人工费调整+技术措施项目人工费调整 |  |  | 0.3
1.2 | 住房公积金 | 分部分项人工费+组织措施项目人工费+技术措施项目人工费+分部分项人工费调整+技术措施项目人工费调整 |  |  | 3.7
1.3 | 水利建设基金 | 分部分项人工费+组织措施项目人工费+技术措施项目人工费+分部分项人工费调整+技术措施项目人工费调整 |  |  | 0.4
1.4 | 环境保护税
2 | 税金 | 税前工程造价 |  |  | 9
合 计

## 蒙-8 分部分项工程量清单综合单价分析表（带子目）
分部分项工程量清单综合单价分析表
工程名称:准格尔旗准格尔召镇准格尔召村田园综合体城畔花园建设项目-景观建筑与装饰 | [7 empty] | 第1页 共19页
顺序号 | 项目编号(定额编号) | 项目名称 | 单位 | 数量 | 综合单价(元) | 综合合价(元) | 综合单价
[7 empty] | 人工费 |  | 材料费 | 机械费 | 管理费 | 利润
分部分项工程量清单综合单价分析表
工程名称:准格尔旗准格尔召镇准格尔召村田园综合体城畔花园建设项目-景观建筑与装饰 | [7 empty] | 第2页 共19页
顺序号 | 项目编号(定额编号) | 项目名称 | 单位 | 数量 | 综合单价(元) | 综合合价(元) | 综合单价
[7 empty] | 人工费 |  | 材料费 | 机械费 | 管理费 | 利润
分部分项工程量清单综合单价分析表
工程名称:准格尔旗准格尔召镇准格尔召村田园综合体城畔花园建设项目-景观建筑与装饰 | [7 empty] | 第3页 共19页
顺序号 | 项目编号(定额编号) | 项目名称 | 单位 | 数量 | 综合单价(元) | 综合合价(元) | 综合单价
[7 empty] | 人工费 |  | 材料费 | 机械费 | 管理费 | 利润
分部分项工程量清单综合单价分析表
工程名称:准格尔旗准格尔召镇准格尔召村田园综合体城畔花园建设项目-景观建筑与装饰 | [7 empty] | 第4页 共19页
顺序号 | 项目编号(定额编号) | 项目名称 | 单位 | 数量 | 综合单价(元) | 综合合价(元) | 综合单价
[7 empty] | 人工费 |  | 材料费 | 机械费 | 管理费 | 利润
分部分项工程量清单综合单价分析表
工程名称:准格尔旗准格尔召镇准格尔召村田园综合体城畔花园建设项目-景观建筑与装饰 | [7 empty] | 第5页 共19页
顺序号 | 项目编号(定额编号) | 项目名称 | 单位 | 数量 | 综合单价(元) | 综合合价(元) | 综合单价
[7 empty] | 人工费 |  | 材料费 | 机械费 | 管理费 | 利润
分部分项工程量清单综合单价分析表
工程名称:准格尔旗准格尔召镇准格尔召村田园综合体城畔花园建设项目-景观建筑与装饰 | [7 empty] | 第6页 共19页
顺序号 | 项目编号(定额编号) | 项目名称 | 单位 | 数量 | 综合单价(元) | 综合合价(元) | 综合单价
[7 empty] | 人工费 |  | 材料费 | 机械费 | 管理费 | 利润
分部分项工程量清单综合单价分析表
工程名称:准格尔旗准格尔召镇准格尔召村田园综合体城畔花园建设项目-景观建筑与装饰 | [7 empty] | 第7页 共19页
顺序号 | 项目编号(定额编号) | 项目名称 | 单位 | 数量 | 综合单价(元) | 综合合价(元) | 综合单价
[7 empty] | 人工费 |  | 材料费 | 机械费 | 管理费 | 利润
分部分项工程量清单综合单价分析表
工程名称:准格尔旗准格尔召镇准格尔召村田园综合体城畔花园建设项目-景观建筑与装饰 | [7 empty] | 第8页 共19页
顺序号 | 项目编号(定额编号) | 项目名称 | 单位 | 数量 | 综合单价(元) | 综合合价(元) | 综合单价
[7 empty] | 人工费 |  | 材料费 | 机械费 | 管理费 | 利润
分部分项工程量清单综合单价分析表
工程名称:准格尔旗准格尔召镇准格尔召村田园综合体城畔花园建设项目-景观建筑与装饰 | [7 empty] | 第9页 共19页
顺序号 | 项目编号(定额编号) | 项目名称 | 单位 | 数量 | 综合单价(元) | 综合合价(元) | 综合单价
[7 empty] | 人工费 |  | 材料费 | 机械费 | 管理费 | 利润
分部分项工程量清单综合单价分析表
工程名称:准格尔旗准格尔召镇准格尔召村田园综合体城畔花园建设项目-景观建筑与装饰 | [7 empty] | 第10页 共19页
顺序号 | 项目编号(定额编号) | 项目名称 | 单位 | 数量 | 综合单价(元) | 综合合价(元) | 综合单价
[7 empty] | 人工费 |  | 材料费 | 机械费 | 管理费 | 利润
分部分项工程量清单综合单价分析表
工程名称:准格尔旗准格尔召镇准格尔召村田园综合体城畔花园建设项目-景观建筑与装饰 | [7 empty] | 第11页 共19页
顺序号 | 项目编号(定额编号) | 项目名称 | 单位 | 数量 | 综合单价(元) | 综合合价(元) | 综合单价
[7 empty] | 人工费 |  | 材料费 | 机械费 | 管理费 | 利润
分部分项工程量清单综合单价分析表
工程名称:准格尔旗准格尔召镇准格尔召村田园综合体城畔花园建设项目-景观建筑与装饰 | [7 empty] | 第12页 共19页
顺序号 | 项目编号(定额编号) | 项目名称 | 单位 | 数量 | 综合单价(元) | 综合合价(元) | 综合单价
[7 empty] | 人工费 |  | 材料费 | 机械费 | 管理费 | 利润
分部分项工程量清单综合单价分析表
工程名称:准格尔旗准格尔召镇准格尔召村田园综合体城畔花园建设项目-景观建筑与装饰 | [7 empty] | 第13页 共19页
顺序号 | 项目编号(定额编号) | 项目名称 | 单位 | 数量 | 综合单价(元) | 综合合价(元) | 综合单价
[7 empty] | 人工费 |  | 材料费 | 机械费 | 管理费 | 利润
分部分项工程量清单综合单价分析表
工程名称:准格尔旗准格尔召镇准格尔召村田园综合体城畔花园建设项目-景观建筑与装饰 | [7 empty] | 第14页 共19页
顺序号 | 项目编号(定额编号) | 项目名称 | 单位 | 数量 | 综合单价(元) | 综合合价(元) | 综合单价
[7 empty] | 人工费 |  | 材料费 | 机械费 | 管理费 | 利润
分部分项工程量清单综合单价分析表
工程名称:准格尔旗准格尔召镇准格尔召村田园综合体城畔花园建设项目-景观建筑与装饰 | [7 empty] | 第15页 共19页
顺序号 | 项目编号(定额编号) | 项目名称 | 单位 | 数量 | 综合单价(元) | 综合合价(元) | 综合单价
[7 empty] | 人工费 |  | 材料费 | 机械费 | 管理费 | 利润
分部分项工程量清单综合单价分析表
工程名称:准格尔旗准格尔召镇准格尔召村田园综合体城畔花园建设项目-景观建筑与装饰 | [7 empty] | 第16页 共19页
顺序号 | 项目编号(定额编号) | 项目名称 | 单位 | 数量 | 综合单价(元) | 综合合价(元) | 综合单价
[7 empty] | 人工费 |  | 材料费 | 机械费 | 管理费 | 利润
分部分项工程量清单综合单价分析表
工程名称:准格尔旗准格尔召镇准格尔召村田园综合体城畔花园建设项目-景观建筑与装饰 | [7 empty] | 第17页 共19页
顺序号 | 项目编号(定额编号) | 项目名称 | 单位 | 数量 | 综合单价(元) | 综合合价(元) | 综合单价
[7 empty] | 人工费 |  | 材料费 | 机械费 | 管理费 | 利润
分部分项工程量清单综合单价分析表
工程名称:准格尔旗准格尔召镇准格尔召村田园综合体城畔花园建设项目-景观建筑与装饰 | [7 empty] | 第18页 共19页
顺序号 | 项目编号(定额编号) | 项目名称 | 单位 | 数量 | 综合单价(元) | 综合合价(元) | 综合单价
[7 empty] | 人工费 |  | 材料费 | 机械费 | 管理费 | 利润
分部分项工程量清单综合单价分析表
工程名称:准格尔旗准格尔召镇准格尔召村田园综合体城畔花园建设项目-景观建筑与装饰 | [7 empty] | 第19页 共19页
顺序号 | 项目编号(定额编号) | 项目名称 | 单位 | 数量 | 综合单价(元) | 综合合价(元) | 综合单价
[7 empty] | 人工费 |  | 材料费 | 机械费 | 管理费 | 利润

## 蒙-6 主要材料价格表
主要材料价格表
工程名称:准格尔旗准格尔召镇准格尔召村田园综合体城畔花园建设项目-景观建筑与装饰 | [5 empty] | 第1页 共1页
序号 | 编码 | 名称 | 规格 | 单位 | 数量 |  | 价格（元）
[7 empty] | 单价 | 合价
合计

## 蒙-9 措施项目清单综合单价分析表（带子目）
措施项目清单综合单价分析表
工程名称:准格尔旗准格尔召镇准格尔召村田园综合体城畔花园建设项目-景观建筑与装饰 | [9 empty] | 第 1 页 共 1 页
序号 | 项目编码 | 项目名称 | 项目特征描述 | 计量 单位 | 工程量 | 综合单价 | [5 empty] | 综合合价
[6 empty] | 人工费 | 材料费 | 机械费 | 管理费和利润 |  | 合计
本页小计
合 计