## 表E.2.1 分部分项工程项目清单计价表
分部分项工程项目清单计价表
工程名称：基础工程 |  |  |  | 标段：石拐区科创大道等管网及基础设施建设项目（开闭站和环网柜、变压器、电力电缆等设施设备采购及安装）三期 |  |  | 第 1 页 共 3 页
序号 | 项目编码 | 项目名称 | 项目特征描述 |  | 计量 单位 | 工程量 |  | 金额（元）
[8 empty] | 综合单价 | 合价
混凝土及钢筋工程
1 | 010501001002 | 基础垫层 | 1.混凝土种类:预拌 2.混凝土强度等级:C15 |  | m3 | 4.75
2 | 010505001001 | 垫层模板 | 1.基础类型:垫层 复合模板 2.模板拆除及安装 |  | m2 | 3.04
3 | 010502003001 | 筏形基础 | 1.混凝土种类:预拌 2.混凝土强度等级:C30P6 |  | m3 | 22.26
4 | 010505002001 | 基础模板 | 1.基础类型:满堂基础 复合模板 2.模板拆除及安装 |  | m2 | 14.8
5 | 010502010001 | 钢筋混凝土墙 | 1.混凝土种类:预拌 2.混凝土强度等级:C30P6 |  | m3 | 11.66
6 | 010505005001 | 墙面模板 | 1.基础类型:挡土墙 复合模板钢支撑 2.模板拆除及安装 |  | m2 | 77.76
7 | 010503001001 | 矩形柱 | 1.混凝土种类:预拌 2.混凝土强度等级:C30 |  | m3 | 3.6
8 | 010505004001 | 柱面模板 | 1.基础类型:矩形柱 复合模板钢支撑 2.模板拆除及安装 |  | m2 | 20.16
9 | 010503003001 | 矩形梁 | 1.混凝土种类:预拌 2.混凝土强度等级:C30 |  | m3 | 2.43
10 | 010505006001 | 梁模板 | 1.基础类型:矩形梁 复合模板钢支撑 2.模板拆除及安装 |  | m2 | 17.82
11 | 010503006001 | 过梁 | 1.混凝土种类:预拌 2.混凝土强度等级:C30 |  | m3 | 0.34
12 | 010505013001 | 过梁模板 | 1.基础类型:过梁 复合模板钢支撑 2.模板拆除及安装 |  | m2 | 2.28
13 | 010506004002 | 现浇混凝土墙钢筋 | 1.钢筋种类、规格:直径：8级别：HPB300 |  | t | 0.622
14 | 010506005003 | 现浇混凝土梁钢筋 | 1.钢筋种类、规格:直径：8级别：HPB300 |  | t | 0.033
15 | 010506004003 | 现浇混凝土墙钢筋 | 1.钢筋种类、规格:直径：10 级别：HPB300 |  | t | 0.606
16 | 010506001001 | 现浇混凝土基础钢筋 | 1.钢筋种类、规格:直径：14级别： HRB400 |  | t | 1.197
17 | 010506005002 | 现浇混凝土梁钢筋 | 1.钢筋种类、规格:直径：16级别： HRB400 |  | t | 0.255
本页小计
分部分项工程项目清单计价表
工程名称：基础工程 |  |  |  | 标段：石拐区科创大道等管网及基础设施建设项目（开闭站和环网柜、变压器、电力电缆等设施设备采购及安装）三期 |  |  | 第 2 页 共 3 页
序号 | 项目编码 | 项目名称 | 项目特征描述 |  | 计量 单位 | 工程量 |  | 金额（元）
[8 empty] | 综合单价 | 合价
18 | 010506002002 | 现浇混凝土柱钢筋 | 1.钢筋种类、规格:直径：20级别： HRB400 |  | t | 0.595
19 | 010506004004 | 现浇混凝土墙钢筋 | 1.钢筋种类、规格:直径：6级别：HPB300、箍筋 |  | t | 0.024
20 | 010506002003 | 现浇混凝土柱钢筋 | 1.钢筋种类、规格:直径：8级别：HPB300、箍筋 |  | t | 0.458
21 | 010506002004 | 现浇混凝土柱钢筋 | 1.钢筋种类、规格:直径：8级别：HPB400、箍筋 |  | t | 0.187
22 | 010506005004 | 现浇混凝土梁钢筋 | 1.钢筋种类、规格:直径：8级别：HPB400、箍筋 |  | t | 0.173
装饰装修
23 | 011404001001 | 墙面喷刷涂料 | 1.名称：外墙涂料 2.做法：详见图纸 |  | m2 | 19.32
24 | 010807003003 | 金属百叶窗 | 1.窗代号及洞口尺寸:BYC1202(通风百叶窗)、内做细密钢丝网 |  | m2 | 1.2
25 | 010502032001 | 细石混凝土台阶 | 1.名称：C20细石混凝土台阶 |  | m2 | 13.73
26 | 010502029001 | 散水 | 1.素土夯实，向外坡4%: 2.150mm厚3:7灰土: 3.60mmC15混凝土: 4.素水泥浆一道: 5.20mm1:2.5水泥砂浆压实赶光: 6.详见12J1-152-3: |  | m2 | 33.75
27 | 070205001002 | 盖板 | 1.名称:集水坑盖板590*590 2.材质:钢格栅板 3.规格:G403/40/100WFG |  | 块 | 1
28 | 011001003002 | 保温隔热墙面 | 1.保温部位:设备基础外侧壁 2.名称:70mm厚挤塑聚苯板保护层 3.基层处理界面剂一遍 |  | m2 | 57.96
29 | 010903001002 | 墙面卷材防水 | 1.部位:设备基础外侧壁 2.名称:4mm厚SBS改性沥青卷材防水层 |  | m2 | 57.96
30 | 011201001002 | 墙、柱面一般抹灰 | 1.部位:设备基础外侧壁 2.20mm厚 1：2.5水泥砂浆 |  | m2 | 57.96
本页小计
分部分项工程项目清单计价表
工程名称：基础工程 |  |  |  | 标段：石拐区科创大道等管网及基础设施建设项目（开闭站和环网柜、变压器、电力电缆等设施设备采购及安装）三期 |  |  | 第 3 页 共 3 页
序号 | 项目编码 | 项目名称 | 项目特征描述 |  | 计量 单位 | 工程量 |  | 金额（元）
[8 empty] | 综合单价 | 合价
31 | 011201004002 | 立面砂浆找平层 | 1.部位:集水坑侧壁 2.名称:20mm厚1：2.5水泥砂浆抹面压实赶光 3.素水泥浆一道（内掺建筑胶） 4.35厚C25细石混凝土随打随抹光 5.3mm厚高聚物改性沥青涂膜防水层 6.20厚1：2.5水泥砂浆找平层 |  | m2 | 1
32 | 010506025001 | 预埋铁件 | 1.钢材种类:预埋件 2.镀锌防腐处理 |  | t | 0.477
33 | 011503002001 | 围栏 | 1.围栏做法:50X50方钢立柱,水平40X40方钢，竖向20X20方钢@110 |  | m | 38.4
34 | 010502001002 | 独立基础 | 1.混凝土种类:预拌 2.混凝土强度等级:C25 |  | m3 | 1.6
35 | 010501001005 | 300mm厚防冻胀砂垫层 | 1.围栏基础下:300mm厚防冻胀砂垫层 |  | m3 | 0.96
36 | 010506025002 | 预埋铁件 | 1.围栏基础处:200*200*6预埋件钢板 |  | t | 0.038
37 | 010501001006 | 基础垫层 | 1.C15垫层150厚 2.预拌混凝土 |  | m3 | 6.68
本页小计
合 计

## 表E.2.3 材料暂估单价及调整表
材料暂估单价及调整表
工程名称：基础工程 |  |  |  |  | 标段：石拐区科创大道等管网及基础设施建设项目（开闭站和环网柜、变压器、电力电缆等设施设备采购及安装）三期 | [5 empty] | 第 1 页 共 1 页
序号 | 材料名称 | 规格型号 | 计量单位 | 暂估 |  |  |  | 确认 |  |  |  | 调整金额（元） | 备注
|  |  |  | 数量 |  | 单价 （元） | 合价 （元） | 数量 | 单价 （元） | 合价 （元）
|  |  |  | A₁ |  | B₁ | C₁ | A₂ | B₂ | C₂ |  | D=C₂-C₁
本页小计 | [7 empty] | — | — |  |  |  | —
合 计 | [7 empty] | — | — |  |  |  | —
注：本表可由招标人填写“暂估单价”栏，并在备注栏说明拟用暂估价材料的清单项目，投标人应将上述材料暂估单价计入 工程量清单综合单价。

## 表E.3.1 措施项目清单计价表
措施项目清单计价表
工程名称：基础工程 |  |  | 标段：石拐区科创大道等管网及基础设施建设项目（开闭站和环网柜、变压器、电力电缆等设施设备采购及安装）三期 |  | 第 1 页 共 1 页
序号 | 项目编码 | 项目名称 |  | 工作内容 |  | 价格（元） | 备注
1 | 一 | 措施项目一
1.1 | 011601007 | 文明施工费
1.2 | 011601007001 | 文明施工与环境保护费
1.3 | 011601006001 | 临时设施费
1.4 | 011601010001 | 雨季施工增加费
1.5 | 011601014001 | 已完工程及设备保护费
1.6 | 01B001 | 工程定位复测费
1.7 | 011601013001 | 二次搬运费
1.8 | 011601012001 | 特殊地区施工增加费
1.9 | 011601011001 | 夜间施工增加费
1.10 | 011601011002 | 白天在地下室施工增加费
1.11 | 011601010002 | 冬季施工增加费
2 | 二 | 措施项目二
2.1 | 011601001001 | 脚手架
本页小计 | [6 empty] | -
合 计 | [6 empty] | -
注：措施项目清单费用构成详见本标准表 E.3.2，大型机械进出场及安拆费用组成见本标准表 E.3.4。

## 表E.4.1 其他项目清单计价表
其他项目清单计价表
工程名称：基础工程 |  | 标段：石拐区科创大道等管网及基础设施建设项目（开闭站和环网柜、变压器、电力电缆等设施设备采购及安装）三期 |  |  |  | 第 1 页 共 1 页
序号 | 项目名称 |  | 暂估（暂定）金额（元） | 结算（确定）金额（元） | 调整金额± （元） |  | 备注
1 | 暂列金额 | [5 empty] | 详见本标准表 E.4.2
2 | 暂估价
2.1 | 专业工程暂估价 | [5 empty] | 详见本标准表 E.4.3
2.2 | 材料暂估价
3 | 计日工 | [5 empty] | 详见本标准表 E.4.4
4 | 总承包服务费 | [5 empty] | 详见本标准表 E.4.5
5 | 材料检验试验费
6 | 建筑工程能效测评费
7 | 工程变更及现场签证
8 | 提前竣工（赶工补偿）
9 | 无负荷联合试运转费
10 | 停窝工损失费
11 | 施工期间未完工程保护费
12 | 企业自有工人培训管理费
13 | 建筑工人实名制费 | [5 empty] | 1.建设项目招标工期为1年的暂按57900元计入工程造价； 2.建设项目招标工期为2年的暂按99400元计入工程造价； 3.建设项目招标工期为3年及以上的暂按140900元计入工程造价。
14 | 安全生产计提费 | [5 empty] | 房屋建筑工程计提比例为3%，市政公用工程计提比例为1.5%。
15 | 人工增加费
合 计 | [6 empty] | -

## 表E.4.2 暂列金额明细表
暂列金额明细表
工程名称：基础工程 |  |  |  | 标段：石拐区科创大道等管网及基础设施建设项目（开闭站和环网柜、变压器、电力电缆等设施设备采购及安装）三期 |  |  | 第 1 页 共 1 页
序号 | 项目名称 | 计算基础 | 费率（%） |  | 暂定金额 （元） | 确定金额（元） |  | 调整金额± (元) | 备注
1 | 合同价格调整暂列金额
2 | 未确定工程暂列金额
3 | 未确定服务暂列金额
4 | 未确定其他暂列金额
本页小计 |  | - | -
合 计 |  | - | -
注：1 本表由招标人填写“暂定金额”总额，采用费率计价方式计算暂定金额的，应分别填写“计算基础”“费率”，并计算 填写“暂定金额”；采用总价计价方式计算暂定金额的，可直接填写“暂定金额”； 2 投标人应将上述暂定金额填写并计入投标总价； 3 结算时应按合同约定计算并填写“确定金额”。

## 表E.4.3 专业工程暂估价明细表
专业工程暂估价明细表
工程名称：基础工程 |  |  |  | 标段：石拐区科创大道等管网及基础设施建设项目（开闭站和环网柜、变压器、电力电缆等设施设备采购及安装）三期 |  |  |  | 第 1 页 共 1 页
序号 | 专业工程名称 | 暂估金额（元） |  |  |  | 确认金额（元） |  |  |  | 调整金额±（元） | 备注
|  | 不含税价格 | 增值税 |  | 含税价格 | 不含税价格 | 增值税 |  | 含税价格
|  | A₁ | B₁ |  | C₁ | A₂ | B₂ |  | C₂ | D=C₂-C₁
本页小计 | [10 empty] | -
合计 | [10 empty] | -
注：本表“暂估金额”由招标人填写，投标人应将“暂估金额”填写并计入投标总价。结算时应按合同约定的价格填写 “确认金额”。

## 表E.4.4 计日工表
计日工表
工程名称：基础工程 |  |  |  | 标段：石拐区科创大道等管网及基础设施建设项目（开闭站和环网柜、变压器、电力电缆等设施设备采购及安装）三期 |  |  |  | 第 1 页 共 1 页
编号 | 计日工名称 | 单位 | 暂定数量 |  | 实际数量 | 综合单价(元) | 合价（元） |  |  | 调整金额± (元)
[7 empty] | 暂定 |  | 实际
[7 empty] | A₁ |  | A₂ | B=A₂-A₁
一 | 人工
1
人工小计
二 | 材料
1
材料小计
三 | 施工机具
1
施工机具小计
总计
注：1 本表计日工名称、暂定数量应由招标人填写。编制最高投标限价时，单价应由招标人按有关计价规定确定；编制投标报 价时，单价应由投标人自主报价，并按暂定数量计算合价计入投标总价中。 2 工程结算时，应按发承包双方确认的实际数量计算合价。发承包双方确认的实际数量详见本标准表E.8.2。

## 表E.4.5 总承包服务费计价表
总承包服务费计价表
工程名称：基础工程 |  |  |  | 标段：石拐区科创大道等管网及基础设施建设项目（开闭站和环网柜、变压器、电力电缆等设施设备采购及安装）三期 |  |  |  |  | 第 1 页 共 1 页
序号 | 项目名称 | 计算基础 | 费率(%) |  | 金额 | 确认 计算基础 | 结算金额 （元） | 调整金额± （元） |  | 备注
|  | A₁ | B |  | C₁ | A₂ | C₂ | D=C₂-C₁
1 | 发包人提供材料 | [8 empty] | 详见本标准表G.1.1
2 | 专业分包工程 | [8 empty] | 详见本标准表E.4.3
3 | 直接发包的专业工程 | [8 empty] | 详见本标准表E.4.6
本页小计
合 计 |  | — | — |  |  | — |  |  |  | -
注：1 本表项目名称、服务内容应由招标人填写； 2 编制最高投标限价及投标报价时，采用费率计价方式计算总承包服务费的，应分别填写“计算基础 A₁” “费率B”， 并计算填写“金额C₁”，C₁=A₁×B; 采用总价计价方式计算总承包服务费的，可直接填写“金额C₁”； 3 编制结算时，采用费率计价方式计算总承包服务费的，应填写“确认计算基础A₂”， 并计算填写“结算金额C₂”， C₂=A₂×B；采用总价计价方式计算总承包服务费的，可直接填写“结算金额C₂”。

## 表E.5.1 增值税计价表
增值税计价表
工程名称：基础工程 |  |  | 标段：石拐区科创大道等管网及基础设施建设项目（开闭站和环网柜、变压器、电力电缆等设施设备采购及安装）三期 |  | 第 1 页 共 1 页
序号 | 项目名称 | 计算基础说明 |  | 计算基础 |  | 税率(%) | 金额(元)
1 | 增值税 | 分部分项工程费+措施项目工程费+其他项目费-其中：专业工程暂估价 |  |  |  | 9
合 计