## 表E.2.1 分部分项工程项目清单计价表
分部分项工程项目清单计价表
工程名称：2#楼整体改造-采暖 |  |  |  | 标段：巴彦淖尔市幼儿园卫生间及供暖管道改造项目 |  |  | 第 1 页 共 9 页
序号 | 项目编码 | 项目名称 | 项目特征描述 |  | 计量 单位 | 工程量 |  | 金额（元）
[8 empty] | 综合单价 | 合价
拆除
1 | 031001004001 | 焊接钢管（管道拆除） | 1.管道种类、材质:直埋保温管拆除 公称直径150mm以内 2.地沟内施工 |  | m | 102
2 | 031001004002 | 焊接钢管（管道拆除） | 1.管道种类、材质:直埋保温管拆除 公称直径100mm以内 2.地沟内施工 |  | m | 242.59
3 | 031001004003 | 焊接钢管（管道拆除） | 1.管道种类、材质:直埋保温管拆除 公称直径50mm以内 2.地沟内施工 |  | m | 96.41
4 | 031001004004 | 焊接钢管（管道拆除） | 1.管道种类、材质:钢管、铜管、复合管拆除 公称直径25mm以内 |  | m | 446.26
5 | 031001004005 | 焊接钢管（管道拆除） | 1.管道种类、材质:钢管、铜管、复合管拆除 公称直径50mm以内 |  | m | 229.99
6 | 031001004006 | 焊接钢管（管道拆除） | 1.管道种类、材质:钢管、铜管、复合管拆除 公称直径100mm以内 |  | m | 20.97
7 | 031004002001 | 钢制散热器（散热器拆除） | 1.种类:柱式散热器拆除 散热器高度1000mm以内 单组片数15片以内 |  | 组 | 34
8 | 031004002002 | 钢制散热器（散热器拆除） | 1.种类:柱式散热器拆除 散热器高度1000mm以内 单组片数35片以内 |  | 组 | 99
9 | 031004002003 | 钢制散热器（散热器拆除） | 1.种类:柱式散热器拆除 散热器高度600mm以内 单组片数35片以内 |  | 组 | 47
新建
本页小计
分部分项工程项目清单计价表
工程名称：2#楼整体改造-采暖 |  |  |  | 标段：巴彦淖尔市幼儿园卫生间及供暖管道改造项目 |  |  | 第 2 页 共 9 页
序号 | 项目编码 | 项目名称 | 项目特征描述 |  | 计量 单位 | 工程量 |  | 金额（元）
[8 empty] | 综合单价 | 合价
10 | 040501006001 | 直埋式预制保温管 | 1.材质及规格:高密度聚乙烯外护聚氨酯硬质泡沫预制直埋保温管 DN40 2.接口保温:9个 3.铺设深度:地沟内 4.管道检验及试验要求:符合设计要求 |  | m | 19.98
11 | 040501006002 | 直埋式预制保温管 | 1.材质及规格:高密度聚乙烯外护聚氨酯硬质泡沫预制直埋保温管 DN50 2.接口保温:30个 3.铺设深度:地沟内 4.管道检验及试验要求:符合设计要求 |  | m | 172.83
12 | 040501006003 | 直埋式预制保温管 | 1.材质及规格:高密度聚乙烯外护聚氨酯硬质泡沫预制直埋保温管 DN65 2.接口保温:9个 3.铺设深度:地沟内 4.管道检验及试验要求:符合设计要求 |  | m | 44.23
13 | 040501006004 | 直埋式预制保温管 | 1.材质及规格:高密度聚乙烯外护聚氨酯硬质泡沫预制直埋保温管 DN125 2.接口保温:55个 3.铺设深度:地沟内 4.管道检验及试验要求:符合设计要求 |  | m | 319.65
14 | 040501006005 | 直埋式预制保温管 | 1.材质及规格:高密度聚乙烯外护聚氨酯硬质泡沫预制直埋保温管 DN150 2.接口保温:18个 3.铺设深度:室外 4.管道检验及试验要求:符合设计要求 |  | m | 102
本页小计
分部分项工程项目清单计价表
工程名称：2#楼整体改造-采暖 |  |  |  | 标段：巴彦淖尔市幼儿园卫生间及供暖管道改造项目 |  |  | 第 3 页 共 9 页
序号 | 项目编码 | 项目名称 | 项目特征描述 |  | 计量 单位 | 工程量 |  | 金额（元）
[8 empty] | 综合单价 | 合价
15 | 031001002001 | 镀锌钢管 | 1.材质:镀锌钢管 2.规格:DN20 3.连接形式:螺纹连接 4.压力试验及吹、洗设计要求:符合设计要求 5.安装部位:室内 |  | m | 75
16 | 031001002002 | 镀锌钢管 | 1.材质:镀锌钢管 2.规格:DN25 3.连接形式:螺纹连接 4.压力试验及吹、洗设计要求:符合设计要求 5.安装部位:室内 |  | m | 815.42
17 | 031001002003 | 镀锌钢管 | 1.材质:镀锌钢管 2.规格:DN32 3.连接形式:螺纹连接 4.压力试验及吹、洗设计要求:符合设计要求 5.安装部位:室内 |  | m | 142.94
18 | 031001002004 | 镀锌钢管 | 1.材质:镀锌钢管 2.规格:DN40 3.连接形式:螺纹连接 4.压力试验及吹、洗设计要求:符合设计要求 5.安装部位:室内 |  | m | 206.76
19 | 031001002005 | 镀锌钢管 | 1.材质:镀锌钢管 2.规格:DN50 3.连接形式:螺纹连接 4.压力试验及吹、洗设计要求:符合设计要求 5.安装部位:室内 |  | m | 110.27
本页小计
分部分项工程项目清单计价表
工程名称：2#楼整体改造-采暖 |  |  |  | 标段：巴彦淖尔市幼儿园卫生间及供暖管道改造项目 |  |  | 第 4 页 共 9 页
序号 | 项目编码 | 项目名称 | 项目特征描述 |  | 计量 单位 | 工程量 |  | 金额（元）
[8 empty] | 综合单价 | 合价
20 | 031001002006 | 镀锌钢管 | 1.材质:镀锌钢管 2.规格:DN65 3.连接形式:螺纹连接 4.压力试验及吹、洗设计要求:符合设计要求 5.安装部位:室内 |  | m | 41.93
21 | 031002007001 | 补偿器 | 1.类型:法兰式补偿器 2.规格、压力等级:DN125 3.地沟内 |  | 个 | 3
22 | 031002006001 | 除污器(过滤器) | 1.规格、压力等级:过滤器 DN125 2.连接形式:法兰 3.采暖入口 |  | 组 | 3
23 | 031002012001 | 热量表 | 1.类型:法兰热量表 2.规格:DN125 3.连接形式:法兰 4.采暖入口 |  | 组 | 1
24 | 031002001001 | 金属阀门 | 1.类型:铜球阀（泄水阀） 2.规格、压力等级:DN50 3.连接形式:螺纹 4.地沟内 |  | 个 | 2
25 | 031002001002 | 金属阀门 | 1.类型:铜球阀（泄水阀） 2.规格、压力等级:DN25 3.连接形式:螺纹 4.采暖入口 |  | 个 | 2
26 | 031002001003 | 金属阀门 | 1.类型:平衡阀 2.规格、压力等级:DN125 3.连接形式:法兰 4.地沟内 |  | 个 | 6
27 | 031002001004 | 金属阀门 | 1.类型:闸阀 2.规格、压力等级:DN125 3.连接形式:法兰 4.地沟内 |  | 个 | 7
本页小计
分部分项工程项目清单计价表
工程名称：2#楼整体改造-采暖 |  |  |  | 标段：巴彦淖尔市幼儿园卫生间及供暖管道改造项目 |  |  | 第 5 页 共 9 页
序号 | 项目编码 | 项目名称 | 项目特征描述 |  | 计量 单位 | 工程量 |  | 金额（元）
[8 empty] | 综合单价 | 合价
28 | 031002001005 | 金属阀门 | 1.类型:自动排气阀 2.规格、压力等级:DN20 |  | 个 | 56
29 | 031002001006 | 金属阀门 | 1.类型:手动放风阀 2.规格、压力等级:φ10 |  | 个 | 190
30 | 031002001007 | 金属阀门 | 1.类型:截止阀 J11T-16 2.规格、压力等级:DN20 3.连接形式:螺纹 |  | 个 | 56
31 | 031002001008 | 金属阀门 | 1.类型:截止阀 J11T-16 2.规格、压力等级:DN25 3.连接形式:螺纹 |  | 个 | 90
32 | 031002001009 | 金属阀门 | 1.类型:散热器温控阀 2.规格、压力等级:DN25 3.连接形式:螺纹 |  | 个 | 90
33 | 031002001010 | 金属阀门 | 1.类型:闸阀 Z44W-10 2.规格、压力等级:DN25 3.连接形式:螺纹 4.采暖入口 |  | 个 | 1
34 | 031002001011 | 金属阀门 | 1.类型:闸阀 Z44W-10 2.规格、压力等级:DN32 3.连接形式:螺纹 |  | 个 | 2
35 | 031002001012 | 金属阀门 | 1.类型:闸阀 Z44W-10 2.规格、压力等级:DN40 3.连接形式:螺纹 |  | 个 | 10
36 | 031002001013 | 金属阀门 | 1.类型:闸阀 Z44W-10 2.规格、压力等级:DN50 3.连接形式:螺纹 |  | 个 | 30
本页小计
分部分项工程项目清单计价表
工程名称：2#楼整体改造-采暖 |  |  |  | 标段：巴彦淖尔市幼儿园卫生间及供暖管道改造项目 |  |  | 第 6 页 共 9 页
序号 | 项目编码 | 项目名称 | 项目特征描述 |  | 计量 单位 | 工程量 |  | 金额（元）
[8 empty] | 综合单价 | 合价
37 | 031002001014 | 金属阀门 | 1.类型:闸阀 Z44W-10 2.规格、压力等级:DN65 3.连接形式:螺纹 |  | 个 | 12
38 | 030601001001 | 温度仪表 | 1.名称:温度计 2.采暖人口 |  | 支 | 2
39 | 030601002001 | 压力仪表 | 1.名称:压力表 2.采暖人口 |  | 台 | 4
40 | 030503005001 | 传感器 | 1.名称:压力传感器 2.采暖入口 |  | 支 | 2
41 | 030503005002 | 传感器 | 1.名称:温度传感器 2.采暖入口 |  | 支 | 2
42 | 031301003001 | 套管 | 1.名称:穿楼板钢套管 2.规格:DN20以内 |  | 个 | 4
43 | 031301003002 | 套管 | 1.名称:穿楼板钢套管 2.规格:DN32以内 |  | 个 | 90
44 | 031301003003 | 套管 | 1.名称:穿楼板钢套管 2.规格:DN50以内 |  | 个 | 100
45 | 031301003004 | 套管 | 1.名称:穿楼板钢套管 2.规格:DN65以内 |  | 个 | 18
46 | 031301003005 | 套管 | 1.名称:刚性防水套管 2.规格:DN125 |  | 个 | 6
47 | 031301002001 | 开孔打洞 | 1.名称:开孔打洞 2.规格:直径63mm以内 3.部位:混凝土楼板 |  | 个 | 97
48 | 031301002002 | 开孔打洞 | 1.名称:开孔打洞 2.规格:直径83mm以内 3.部位:混凝土楼板 |  | 个 | 9
49 | 031301005001 | 支/吊架、基础型钢 | 1.名称:管道支架制作安装 2.地沟内 |  | kg | 398.62
50 | 031301004001 | 成品支架 | 1.名称：管道支架 2.规格：公称直径32mm以内 3.支架形式：成品管卡 |  | 套 | 96
本页小计
分部分项工程项目清单计价表
工程名称：2#楼整体改造-采暖 |  |  |  | 标段：巴彦淖尔市幼儿园卫生间及供暖管道改造项目 |  |  | 第 7 页 共 9 页
序号 | 项目编码 | 项目名称 | 项目特征描述 |  | 计量 单位 | 工程量 |  | 金额（元）
[8 empty] | 综合单价 | 合价
51 | 031301004002 | 成品支架 | 1.名称：管道支架 2.规格：公称直径40mm以内 3.支架形式：成品管卡 4.地沟内 |  | 套 | 4
52 | 031301004003 | 成品支架 | 1.名称：管道支架 2.规格：公称直径40mm以内 3.支架形式：成品管卡 |  | 套 | 44
53 | 031301004004 | 成品支架 | 1.名称：管道支架 2.规格：公称直径50mm以内 3.支架形式：成品管卡 4.地沟内 |  | 套 | 18
54 | 031301004005 | 成品支架 | 1.名称：管道支架 2.规格：公称直径50mm以内 3.支架形式：成品管卡 |  | 套 | 24
55 | 031301004006 | 成品支架 | 1.名称：管道支架 2.规格：公称直径80mm以内 3.支架形式：成品管卡 4.地沟内 |  | 套 | 6
56 | 031301004007 | 成品支架 | 1.名称：管道支架 2.规格：公称直径80mm以内 3.支架形式：成品管卡 |  | 套 | 6
57 | 031301004008 | 成品支架 | 1.名称：管道支架 2.规格：公称直径125mm以内 3.支架形式：成品管卡 4.地沟内 |  | 套 | 17
58 | 031202003001 | 一般钢结构防腐蚀 | 1.除锈级别:轻锈，手工除锈 2.涂刷(喷)品种:红丹防锈漆 3.涂刷(喷)遍数、漆膜厚度:两道 |  | kg | 398.62
本页小计
分部分项工程项目清单计价表
工程名称：2#楼整体改造-采暖 |  |  |  | 标段：巴彦淖尔市幼儿园卫生间及供暖管道改造项目 |  |  | 第 8 页 共 9 页
序号 | 项目编码 | 项目名称 | 项目特征描述 |  | 计量 单位 | 工程量 |  | 金额（元）
[8 empty] | 综合单价 | 合价
59 | 031004003001 | 其他成品散热器 | 1.类型:铜铝复合散热器 高度685mm 2.型号:SCTLZY8-6/X-1.0A 3.规格:6片 |  | 组 | 1
60 | 031004003002 | 其他成品散热器 | 1.类型:铜铝复合散热器 高度685mm 2.型号:SCTLZY8-6/X-1.0A 3.规格:9片 |  | 组 | 5
61 | 031004003003 | 其他成品散热器 | 1.类型:铜铝复合散热器 高度685mm 2.型号:SCTLZY8-6/X-1.0A 3.规格:10片 |  | 组 | 5
62 | 031004003004 | 其他成品散热器 | 1.类型:铜铝复合散热器 高度685mm 2.型号:SCTLZY8-6/X-1.0A 3.规格:12片 |  | 组 | 8
63 | 031004003005 | 其他成品散热器 | 1.类型:铜铝复合散热器 高度685mm 2.型号:SCTLZY8-6/X-1.0A 3.规格:13片 |  | 组 | 6
64 | 031004003006 | 其他成品散热器 | 1.类型:铜铝复合散热器 高度685mm 2.型号:SCTLZY8-6/X-1.0A 3.规格:15片 |  | 组 | 9
65 | 031004003007 | 其他成品散热器 | 1.类型:铜铝复合散热器 高度685mm 2.型号:SCTLZY8-6/X-1.0A 3.规格:17片 |  | 组 | 6
66 | 031004003008 | 其他成品散热器 | 1.类型:铜铝复合散热器 高度685mm 2.型号:SCTLZY8-6/X-1.0A 3.规格:18片 |  | 组 | 3
67 | 031004003009 | 其他成品散热器 | 1.类型:铜铝复合散热器 高度685mm 2.型号:SCTLZY8-6/X-1.0A 3.规格:20片 |  | 组 | 57
本页小计
分部分项工程项目清单计价表
工程名称：2#楼整体改造-采暖 |  |  |  | 标段：巴彦淖尔市幼儿园卫生间及供暖管道改造项目 |  |  | 第 9 页 共 9 页
序号 | 项目编码 | 项目名称 | 项目特征描述 |  | 计量 单位 | 工程量 |  | 金额（元）
[8 empty] | 综合单价 | 合价
68 | 031004003010 | 其他成品散热器 | 1.类型:铜铝复合散热器 高度685mm 2.型号:SCTLZY8-6/X-1.0A 3.规格:22片 |  | 组 | 1
69 | 031004003011 | 其他成品散热器 | 1.类型:铜铝复合散热器 高度685mm 2.型号:SCTLZY8-6/X-1.0A 3.规格:23片 |  | 组 | 1
70 | 031004003012 | 其他成品散热器 | 1.类型:铜铝复合散热器 高度685mm 2.型号:SCTLZY8-6/X-1.0A 3.规格:25片 |  | 组 | 31
71 | 031004003013 | 其他成品散热器 | 1.类型:铜铝复合散热器 高度385mm 2.型号:SCTLZY8-6/X-1.0A 3.规格:20片 |  | 组 | 19
72 | 031004003014 | 其他成品散热器 | 1.类型:铜铝复合散热器 高度385mm 2.型号:SCTLZY8-6/X-1.0A 3.规格:25片 |  | 组 | 28
73 | 031008001001 | 采暖工程系统调试 | 1.系统名称:采暖工程系统调试 |  | 系统 | 1
本页小计
合 计

## 表E.2.3 材料暂估单价及调整表
材料暂估单价及调整表
工程名称：2#楼整体改造-采暖 |  |  |  |  | 标段：巴彦淖尔市幼儿园卫生间及供暖管道改造项目 | [5 empty] | 第 1 页 共 1 页
序号 | 材料名称 | 规格型号 | 计量单位 | 暂估 |  |  |  | 确认 |  |  |  | 调整金额（元） | 备注
|  |  |  | 数量 |  | 单价 （元） | 合价 （元） | 数量 | 单价 （元） | 合价 （元）
|  |  |  | A₁ |  | B₁ | C₁ | A₂ | B₂ | C₂ |  | D=C₂-C₁
本页小计 | [7 empty] | — | — |  |  |  | —
合 计 | [7 empty] | — | — |  |  |  | —
注：本表可由招标人填写“暂估单价”栏，并在备注栏说明拟用暂估价材料的清单项目，投标人应将上述材料暂估单价计入 工程量清单综合单价。

## 表E.3.1 措施项目清单计价表
措施项目清单计价表
工程名称：2#楼整体改造-采暖 |  |  | 标段：巴彦淖尔市幼儿园卫生间及供暖管道改造项目 |  | 第 1 页 共 1 页
序号 | 项目编码 | 项目名称 |  | 工作内容 |  | 价格（元） | 备注
1 | 一 | 措施项目一
1.1 | 011601007 | 安全文明施工费
1.2 | 011601007001 | 安全文明施工与环境保护费
1.3 | 011601006001 | 临时设施费
1.4 | 011601010001 | 雨季施工增加费
1.5 | 011601013001 | 二次搬运费
1.6 | 011601012001 | 特殊地区施工增加费
1.7 | 011601011001 | 夜间施工增加费
1.8 | 011601011002 | 白天在地下室施工增加费
1.9 | 011601010002 | 冬季施工增加费
2 | 二 | 措施项目二
2.1 | 031401001001 | 脚手架
本页小计 | [6 empty] | -
合 计 | [6 empty] | -
注：措施项目清单费用构成详见本标准表 E.3.2，大型机械进出场及安拆费用组成见本标准表 E.3.4。

## 表E.4.1 其他项目清单计价表
其他项目清单计价表
工程名称：2#楼整体改造-采暖 |  | 标段：巴彦淖尔市幼儿园卫生间及供暖管道改造项目 |  |  |  | 第 1 页 共 1 页
序号 | 项目名称 |  | 暂估（暂定）金额（元） | 结算（确定）金额（元） | 调整金额± （元） |  | 备注
1 | 暂列金额 | [5 empty] | 详见本标准表 E.4.2
2 | 暂估价
2.1 | 专业工程暂估价 | [5 empty] | 详见本标准表 E.4.3
2.2 | 材料暂估价
3 | 计日工 | [5 empty] | 详见本标准表 E.4.4
4 | 总承包服务费 | [5 empty] | 详见本标准表 E.4.5
5 | 材料检验试验费
6 | 建筑工程能效测评费
7 | 工程变更及现场签证
8 | 提前竣工（赶工补偿）
9 | 无负荷联合试运转费
10 | 停窝工损失费
11 | 施工期间未完工程保护费
12 | 企业自有工人培训管理费
13 | 建筑工人实名制费 | [5 empty] | 1.建设项目招标工期为1年的暂按57900元计入工程造价； 2.建设项目招标工期为2年的暂按99400元计入工程造价； 3.建设项目招标工期为3年及以上的暂按140900元计入工程造价。
14 | 人工增加费
合 计 | [6 empty] | -

## 表E.4.2 暂列金额明细表
暂列金额明细表
工程名称：2#楼整体改造-采暖 |  |  |  | 标段：巴彦淖尔市幼儿园卫生间及供暖管道改造项目 |  |  | 第 1 页 共 1 页
序号 | 项目名称 | 计算基础 | 费率（%） |  | 暂定金额 （元） | 确定金额（元） |  | 调整金额± (元) | 备注
1 | 合同价格调整暂列金额
2 | 未确定工程暂列金额
3 | 未确定服务暂列金额
4 | 未确定其他暂列金额
本页小计 |  | - | -
合 计 |  | - | -
注：1 本表由招标人填写“暂定金额”总额，采用费率计价方式计算暂定金额的，应分别填写“计算基础”“费率”，并计算 填写“暂定金额”；采用总价计价方式计算暂定金额的，可直接填写“暂定金额”； 2 投标人应将上述暂定金额填写并计入投标总价； 3 结算时应按合同约定计算并填写“确定金额”。

## 表E.4.3 专业工程暂估价明细表
专业工程暂估价明细表
工程名称：2#楼整体改造-采暖 |  |  |  | 标段：巴彦淖尔市幼儿园卫生间及供暖管道改造项目 |  |  |  | 第 1 页 共 1 页
序号 | 专业工程名称 | 暂估金额（元） |  |  |  | 确认金额（元） |  |  |  | 调整金额±（元） | 备注
|  | 不含税价格 | 增值税 |  | 含税价格 | 不含税价格 | 增值税 |  | 含税价格
|  | A₁ | B₁ |  | C₁ | A₂ | B₂ |  | C₂ | D=C₂-C₁
本页小计 | [10 empty] | -
合计 | [10 empty] | -
注：本表“暂估金额”由招标人填写，投标人应将“暂估金额”填写并计入投标总价。结算时应按合同约定的价格填写 “确认金额”。

## 表E.4.4 计日工表
计日工表
工程名称：2#楼整体改造-采暖 |  |  |  | 标段：巴彦淖尔市幼儿园卫生间及供暖管道改造项目 |  |  |  | 第 1 页 共 1 页
编号 | 计日工名称 | 单位 | 暂定数量 |  | 实际数量 | 综合单价(元) | 合价（元） |  |  | 调整金额± (元)
[7 empty] | 暂定 |  | 实际
[7 empty] | A₁ |  | A₂ | B=A₂-A₁
一 | 人工
1 | 综合工日 | 工日 | 1
人工小计
二 | 材料
1
材料小计
三 | 施工机具
1
施工机具小计
总计
注：1 本表计日工名称、暂定数量应由招标人填写。编制最高投标限价时，单价应由招标人按有关计价规定确定；编制投标报 价时，单价应由投标人自主报价，并按暂定数量计算合价计入投标总价中。 2 工程结算时，应按发承包双方确认的实际数量计算合价。发承包双方确认的实际数量详见本标准表E.8.2。

## 表E.4.5 总承包服务费计价表
总承包服务费计价表
工程名称：2#楼整体改造-采暖 |  |  |  | 标段：巴彦淖尔市幼儿园卫生间及供暖管道改造项目 |  |  |  |  | 第 1 页 共 1 页
序号 | 项目名称 | 计算基础 | 费率(%) |  | 金额 | 确认 计算基础 | 结算金额 （元） | 调整金额± （元） |  | 备注
|  | A₁ | B |  | C₁ | A₂ | C₂ | D=C₂-C₁
1 | 发包人提供材料 | [8 empty] | 详见本标准表G.1.1
2 | 专业分包工程 | [8 empty] | 详见本标准表E.4.3
3 | 直接发包的专业工程 | [8 empty] | 详见本标准表E.4.6
本页小计
合 计 |  | — | — |  |  | — |  |  |  | -
注：1 本表项目名称、服务内容应由招标人填写； 2 编制最高投标限价及投标报价时，采用费率计价方式计算总承包服务费的，应分别填写“计算基础 A₁” “费率B”， 并计算填写“金额C₁”，C₁=A₁×B; 采用总价计价方式计算总承包服务费的，可直接填写“金额C₁”； 3 编制结算时，采用费率计价方式计算总承包服务费的，应填写“确认计算基础A₂”， 并计算填写“结算金额C₂”， C₂=A₂×B；采用总价计价方式计算总承包服务费的，可直接填写“结算金额C₂”。

## 表E.4.6 直接发包的专业工程明细表
直接发包的专业工程明细表
工程名称：2#楼整体改造-采暖 |  | 标段：巴彦淖尔市幼儿园卫生间及供暖管道改造项目 | 第 1 页 共 1 页
序号 | 直接发包的专业工程名称 |  |  | 备注
1 | 直接发包的专业工程
注：本表应由招标人填写，用于计算直接发包的专业工程总承包服务费。

## 表E.5.1 增值税计价表
增值税计价表
工程名称：2#楼整体改造-采暖 |  |  | 标段：巴彦淖尔市幼儿园卫生间及供暖管道改造项目 |  | 第 1 页 共 1 页
序号 | 项目名称 | 计算基础说明 |  | 计算基础 |  | 税率(%) | 金额(元)
1 | 增值税 | 分部分项工程费+措施项目工程费+其他项目费-其中：专业工程暂估价 |  |  |  | 9
合 计