## 表B.1.1 招标工程量清单封面
|  | 沥青混凝土操场基础 |  | 工程
招标工程量清单
| 招标人： |  | (盖章)
年 月 日

## 表E.2.1 分部分项工程项目清单计价表
分部分项工程项目清单计价表
工程名称：沥青混凝土操场基础 |  |  |  | 标段：内蒙古兴安盟扎赉特旗绰勒中心校校舍及附属设施等修缮项目 |  |  | 第 1 页 共 3 页
序号 | 项目编码 | 项目名称 | 项目特征描述 |  | 计量 单位 | 工程量 |  | 金额（元）
[8 empty] | 综合单价 | 合价
沥青混凝土地面
1 | 060104007001 | 路床(槽)整形 | 1.路床(槽)整形:路床碾压 |  | m2 | 5712
2 | 040202008001 | 砂砾石 | 1.石料规格:天然砂砾石 2.厚度:20cm |  | m2 | 5712
3 | 040202014001 | 水泥稳定碎(砾)石 | 1.水泥含量:6%水泥稳定砂砾 2.厚度:20cm 3.多合土养生 洒水车洒水 4.基层料运输 自卸汽车运输 运距10km |  | m2 | 5712
4 | 040203003001 | 透层 | 1.材料品种:PC-2乳化沥青透层油（1.0L/㎡） |  | m2 | 5712
5 | 040203006001 | 沥青混凝土 | 1.沥青品种:60厚中粒式沥青砼(AC-20)（商品） 2.汽车运沥青砼半成品15km以内 |  | m2 | 5712
6 | 040203004001 | 粘层 | 1.材料品种:PC-3乳化沥青粘层油（0.5L/㎡ ） |  | m2 | 5712
7 | 040203006002 | 沥青混凝土 | 1.沥青品种:40厚细粒式沥青砼(AC-13)（商品） 2.汽车运沥青砼半成品15km以内 |  | m2 | 5712
8 | 040205007001 | 标线 | 1.工艺:热熔漆 2.线型:实线 |  | m2 | 101.6
9 | 040205008001 | 标记 | 1.类型:编号 2.规格尺寸:30cm*30cm |  | m2 | 1.44
10 | 04B001 | 沥青地面地面喷涂地坪漆两遍 | 1.沥青地面喷涂地坪漆两遍 |  | m2 | 5712
人行道拆除及硬化
11 | 060104007002 | 路床(槽)整形 | 1.路床(槽)整形:路床碾压 |  | m2 | 310
12 | 040202008002 | 砂砾石 | 1.石料规格:天然砂砾石 2.厚度:20cm |  | m2 | 310
本页小计
分部分项工程项目清单计价表
工程名称：沥青混凝土操场基础 |  |  |  | 标段：内蒙古兴安盟扎赉特旗绰勒中心校校舍及附属设施等修缮项目 |  |  | 第 2 页 共 3 页
序号 | 项目编码 | 项目名称 | 项目特征描述 |  | 计量 单位 | 工程量 |  | 金额（元）
[8 empty] | 综合单价 | 合价
13 | 040202014002 | 水泥稳定碎(砾)石 | 1.水泥含量:6%水泥稳定砂砾 2.厚度:20cm 3.多合土养生 洒水车洒水 4.基层料运输 自卸汽车运输 运距10km |  | m2 | 310
14 | 040203003002 | 透层 | 1.材料品种:PC-2乳化沥青透层油（1.0L/㎡） |  | m2 | 310
15 | 040203006003 | 沥青混凝土 | 1.沥青品种:60厚中粒式沥青砼(AC-20)（商品） 2.汽车运沥青砼半成品15km以内 |  | m2 | 310
16 | 040203004002 | 粘层 | 1.材料品种:PC-3乳化沥青粘层油（0.5L/㎡ ） |  | m2 | 310
17 | 040203006004 | 沥青混凝土 | 1.沥青品种:40厚细粒式沥青砼(AC-13)（商品） 2.汽车运沥青砼半成品15km以内 |  | m2 | 310
排水沟
18 | 010501001001 | 基础垫层 | 1.基础形式:C15商品混凝土垫层 2.厚度:80m 3.含泵送 |  | m3 | 18.24
19 | 010505001001 | 垫层模板 | 1.基础类型:垫层模板 |  | m2 | 32
20 | 010201010001 | 褥垫层 | 1.垫层材料种类、配合比、厚度:100mm厚碎石垫层 |  | m3 | 22.8
21 | 010401010001 | 砖地沟、明沟 | 1.砖品种、规格、强度等级:M10水泥砂浆砌筑24砖墙 2.沟深：0.8m |  | m | 76.8
22 | 011201001001 | 墙、柱面一般抹灰 | 1.墙体类型:砖墙 2.面层厚度、砂浆配合比:20mm1：2水泥砂浆抹面 |  | m2 | 640
23 | 010503003001 | 矩形梁 | 1.混凝土种类:预拌 2.混凝土强度等级:C30 |  | m3 | 10.79
本页小计
分部分项工程项目清单计价表
工程名称：沥青混凝土操场基础 |  |  |  | 标段：内蒙古兴安盟扎赉特旗绰勒中心校校舍及附属设施等修缮项目 |  |  | 第 3 页 共 3 页
序号 | 项目编码 | 项目名称 | 项目特征描述 |  | 计量 单位 | 工程量 |  | 金额（元）
[8 empty] | 综合单价 | 合价
24 | 010506005001 | 现浇混凝土梁钢筋 | 1.钢筋种类、规格:Ⅲ级14 |  | t | 1.59
25 | 010506005002 | 现浇混凝土梁钢筋 | 1.钢筋种类、规格:箍筋Ⅰ级6 |  | t | 0.334
26 | 010502019001 | 沟盖板 | 1.安装高度:3.6m内 2.混凝土强度等级:预制C30地沟盖板、运距5km |  | m3 | 19.6
27 | 010505008001 | 其他板模板 | 1.支撑高度:预制地沟盖板模板 |  | m2 | 128
28 | 010506008001 | 现浇混凝土其他板钢筋 | 1.钢筋种类、规格:板钢筋Ⅰ级8 |  | t | 0.595
29 | 010506008002 | 现浇混凝土其他板钢筋 | 1.钢筋种类、规格:板钢筋Ⅲ级14 |  | t | 1.582
本页小计
合 计

## 表E.2.3 材料暂估单价及调整表
材料暂估单价及调整表
工程名称：沥青混凝土操场基础 |  |  |  |  | 标段：内蒙古兴安盟扎赉特旗绰勒中心校校舍及附属设施等修缮项目 | [5 empty] | 第 1 页 共 1 页
序号 | 材料名称 | 规格型号 | 计量单位 | 暂估 |  |  |  | 确认 |  |  |  | 调整金额（元） | 备注
|  |  |  | 数量 |  | 单价 （元） | 合价 （元） | 数量 | 单价 （元） | 合价 （元）
|  |  |  | A₁ |  | B₁ | C₁ | A₂ | B₂ | C₂ |  | D=C₂-C₁
本页小计 | [7 empty] | — | — |  |  |  | —
合 计 | [7 empty] | — | — |  |  |  | —
注：本表可由招标人填写“暂估单价”栏，并在备注栏说明拟用暂估价材料的清单项目，投标人应将上述材料暂估单价计入 工程量清单综合单价。

## 表E.3.1 措施项目清单计价表
措施项目清单计价表
工程名称：沥青混凝土操场基础 |  |  | 标段：内蒙古兴安盟扎赉特旗绰勒中心校校舍及附属设施等修缮项目 |  | 第 1 页 共 1 页
序号 | 项目编码 | 项目名称 |  | 工作内容 |  | 价格（元） | 备注
1 | 一 | 措施项目一
1.1 | 041201017 | 文明施工费
1.2 | 041201017001 | 文明施工与环境保护费
1.3 | 041201016001 | 临时设施费
1.4 | 041201020001 | 雨季施工增加费
1.5 | 041201024001 | 已完工程及设备保护费
1.6 | 04B001 | 工程定位复测费
1.7 | 041201023001 | 二次搬运费
1.8 | 041201022001 | 特殊地区施工增加费
1.9 | 041201021001 | 夜间施工增加费
1.10 | 041201021002 | 白天在地下室施工增加费
1.11 | 041201020002 | 冬季施工增加费
2 | 二 | 措施项目二
2.1 | 041201012001 | 大型机械设备进出场及安拆 |  | 1.机械设备名称:压路机
2.2 | 041201012002 | 大型机械设备进出场及安拆 |  | 1.机械设备名称:沥青混凝土摊铺机
本页小计 | [6 empty] | -
合 计 | [6 empty] | -
注：措施项目清单费用构成详见本标准表 E.3.2，大型机械进出场及安拆费用组成见本标准表 E.3.4。

## 表E.4.1 其他项目清单计价表
其他项目清单计价表
工程名称：沥青混凝土操场基础 |  | 标段：内蒙古兴安盟扎赉特旗绰勒中心校校舍及附属设施等修缮项目 |  |  |  | 第 1 页 共 1 页
序号 | 项目名称 |  | 暂估（暂定）金额（元） | 结算（确定）金额（元） | 调整金额± （元） |  | 备注
1 | 暂列金额 | [5 empty] | 详见本标准表 E.4.2
2 | 暂估价
2.1 | 专业工程暂估价 | [5 empty] | 详见本标准表 E.4.3
2.2 | 材料暂估价
3 | 计日工 | [5 empty] | 详见本标准表 E.4.4
4 | 总承包服务费 | [5 empty] | 详见本标准表 E.4.5
5 | 材料检验试验费
6 | 建筑工程能效测评费
7 | 工程变更及现场签证
8 | 提前竣工（赶工补偿）
9 | 无负荷联合试运转费
10 | 停窝工损失费
11 | 施工期间未完工程保护费
12 | 企业自有工人培训管理费
13 | 建筑工人实名制费 | [5 empty] | 1.建设项目招标工期为1年的暂按57900元计入工程造价； 2.建设项目招标工期为2年的暂按99400元计入工程造价； 3.建设项目招标工期为3年及以上的暂按140900元计入工程造价。
14 | 安全生产计提费 | [5 empty] | 房屋建筑工程计提比例为3%，市政公用工程计提比例为1.5%。
15 | 人工增加费
合 计 | [6 empty] | -

## 表E.4.2 暂列金额明细表
暂列金额明细表
工程名称：沥青混凝土操场基础 |  |  |  | 标段：内蒙古兴安盟扎赉特旗绰勒中心校校舍及附属设施等修缮项目 |  |  | 第 1 页 共 1 页
序号 | 项目名称 | 计算基础 | 费率（%） |  | 暂定金额 （元） | 确定金额（元） |  | 调整金额± (元) | 备注
1 | 合同价格调整暂列金额
2 | 未确定工程暂列金额
3 | 未确定服务暂列金额
4 | 未确定其他暂列金额
本页小计 |  | - | -
合 计 |  | - | -
注：1 本表由招标人填写“暂定金额”总额，采用费率计价方式计算暂定金额的，应分别填写“计算基础”“费率”，并计算 填写“暂定金额”；采用总价计价方式计算暂定金额的，可直接填写“暂定金额”； 2 投标人应将上述暂定金额填写并计入投标总价； 3 结算时应按合同约定计算并填写“确定金额”。

## 表E.4.3 专业工程暂估价明细表
专业工程暂估价明细表
工程名称：沥青混凝土操场基础 |  |  |  | 标段：内蒙古兴安盟扎赉特旗绰勒中心校校舍及附属设施等修缮项目 |  |  |  | 第 1 页 共 1 页
序号 | 专业工程名称 | 暂估金额（元） |  |  |  | 确认金额（元） |  |  |  | 调整金额±（元） | 备注
|  | 不含税价格 | 增值税 |  | 含税价格 | 不含税价格 | 增值税 |  | 含税价格
|  | A₁ | B₁ |  | C₁ | A₂ | B₂ |  | C₂ | D=C₂-C₁
本页小计 | [10 empty] | -
合计 | [10 empty] | -
注：本表“暂估金额”由招标人填写，投标人应将“暂估金额”填写并计入投标总价。结算时应按合同约定的价格填写 “确认金额”。

## 表E.4.4 计日工表
计日工表
工程名称：沥青混凝土操场基础 |  |  |  | 标段：内蒙古兴安盟扎赉特旗绰勒中心校校舍及附属设施等修缮项目 |  |  |  | 第 1 页 共 1 页
编号 | 计日工名称 | 单位 | 暂定数量 |  | 实际数量 | 综合单价(元) | 合价（元） |  |  | 调整金额± (元)
[7 empty] | 暂定 |  | 实际
[7 empty] | A₁ |  | A₂ | B=A₂-A₁
一 | 人工
1
人工小计
二 | 材料
1
材料小计
三 | 施工机具
1
施工机具小计
总计
注：1 本表计日工名称、暂定数量应由招标人填写。编制最高投标限价时，单价应由招标人按有关计价规定确定；编制投标报 价时，单价应由投标人自主报价，并按暂定数量计算合价计入投标总价中。 2 工程结算时，应按发承包双方确认的实际数量计算合价。发承包双方确认的实际数量详见本标准表E.8.2。

## 表E.4.5 总承包服务费计价表
总承包服务费计价表
工程名称：沥青混凝土操场基础 |  |  |  | 标段：内蒙古兴安盟扎赉特旗绰勒中心校校舍及附属设施等修缮项目 |  |  |  |  | 第 1 页 共 1 页
序号 | 项目名称 | 计算基础 | 费率(%) |  | 金额 | 确认 计算基础 | 结算金额 （元） | 调整金额± （元） |  | 备注
|  | A₁ | B |  | C₁ | A₂ | C₂ | D=C₂-C₁
1 | 发包人提供材料 | [8 empty] | 详见本标准表G.1.1
2 | 专业分包工程 | [8 empty] | 详见本标准表E.4.3
3 | 直接发包的专业工程 | [8 empty] | 详见本标准表E.4.6
本页小计
合 计 |  | — | — |  |  | — |  |  |  | -
注：1 本表项目名称、服务内容应由招标人填写； 2 编制最高投标限价及投标报价时，采用费率计价方式计算总承包服务费的，应分别填写“计算基础 A₁” “费率B”， 并计算填写“金额C₁”，C₁=A₁×B; 采用总价计价方式计算总承包服务费的，可直接填写“金额C₁”； 3 编制结算时，采用费率计价方式计算总承包服务费的，应填写“确认计算基础A₂”， 并计算填写“结算金额C₂”， C₂=A₂×B；采用总价计价方式计算总承包服务费的，可直接填写“结算金额C₂”。

## 表E.5.1 增值税计价表
增值税计价表
工程名称：沥青混凝土操场基础 |  |  | 标段：内蒙古兴安盟扎赉特旗绰勒中心校校舍及附属设施等修缮项目 |  | 第 1 页 共 1 页
序号 | 项目名称 | 计算基础说明 |  | 计算基础 |  | 税率(%) | 金额(元)
1 | 增值税 | 分部分项工程费+措施项目工程费+其他项目费-其中：专业工程暂估价 |  |  |  | 9
合 计