## 表E.2.1 分部分项工程项目清单计价表
分部分项工程项目清单计价表
工程名称：达拉特旗城区人行道及硬化铺装提升改造等工程项目 |  |  |  | 标段：达拉特旗城区人行道及硬化铺装提升改造等工程项目 - 施工四标段 |  |  | 第 1 页 共 2 页
序号 | 项目编码 | 项目名称 | 项目特征描述 |  | 计量 单位 | 工程量 |  | 金额（元）
[8 empty] | 综合单价 | 合价
1 | 041001002001 | 拆除人行道 | 1.拆除原破损环保砖及垫层；2.工程废料装车并外运，运距自行考虑。 |  | m2 | 21000
2 | 040204001001 | 铺设环保砖人行道 | 1.块料品种、规格:环保砖厚度6cm。要求：耐磨性（ 磨坑长度、摩擦时间1min）≤32.0mm；吸水率小于等于6.5%；防滑性能≥于60BPN；抗压强度平均值≥40.0MPa单块最小值≥35.0MPa;抗冻性外观质量：冻后外观无明显变化；强度损失率≤20.0%。 2.基础、垫层：10cm厚天然砂砾垫层，3cm水泥砂浆结合层。 |  | m2 | 21000
3 | 040204001002 | 铺设花岗岩人行道 | 1.块料品种、规格:花岗岩人行道板，厚度3cm。 2.基础、垫层：10cm厚天然砂砾垫层，3cm水泥砂浆结合层。 |  | m2 | 3200
4 | 040504001001 | 砌筑井井口维修砌筑 | 1.检查井井口维修砌筑，高度30cm以内。 |  | 座 | 40
5 | 041001009001 | 拆除并重新安装铸铁方形井盖 | 1.拆除原铸铁方形水泥井圈井盖； 2.外运建筑垃圾，运距自行考虑； 3.根据现场实际情况调整井口高度并安装新φ700重型铸铁方形井圈井盖。 |  | 套 | 20
本页小计
分部分项工程项目清单计价表
工程名称：达拉特旗城区人行道及硬化铺装提升改造等工程项目 |  |  |  | 标段：达拉特旗城区人行道及硬化铺装提升改造等工程项目 - 施工四标段 |  |  | 第 2 页 共 2 页
序号 | 项目编码 | 项目名称 | 项目特征描述 |  | 计量 单位 | 工程量 |  | 金额（元）
[8 empty] | 综合单价 | 合价
6 | 041001009002 | 拆除并重新安装水泥井盖 | 1.拆除原破损水泥井圈井盖； 2.外运建筑垃圾，运距自行考虑； 3.根据现场实际情况调整井口高度并安装φ700新重型新水泥井圈井盖。 |  | 套 | 20
7 | 041001005001 | 拆除并重新安装水泥侧石 | 1.拆除原破损水泥侧石及垫层； 2.工程废料装车并外运，运距自行考虑； 3.重新安装混凝土道牙，规格50cm*20cm*10cm,M7.5水泥砂浆垫层，厚度2厘米。设C15商品混凝土靠背。 |  | m | 400
8 | 041001005002 | 拆除并重新安装花岗岩侧石规格99.5cm*30cm*20cm | 1.拆除原破损花岗岩泥侧石及垫层； 2.工程废料装车并外运，运距自行考虑； 3.重新安装花岗岩道牙，规格99.5cm*30cm*20cm,M7.5水泥砂浆垫层，厚度2厘米。设C15商品混凝土靠背。 |  | m | 1000
本页小计
合 计

## 表E.3.1 措施项目清单计价表
措施项目清单计价表
工程名称：达拉特旗城区人行道及硬化铺装提升改造等工程项目 |  |  | 标段：达拉特旗城区人行道及硬化铺装提升改造等工程项目 - 施工四标段 |  | 第 1 页 共 1 页
序号 | 项目编码 | 项目名称 |  | 工作内容 |  | 价格（元） | 备注
1 | 一 | 措施项目一
1.1 | 041201017 | 文明施工费
1.2 | 041201017001 | 文明施工与环境保护费
1.3 | 041201016001 | 临时设施费
1.4 | 041201020001 | 雨季施工增加费
1.5 | 04B001 | 工程定位复测费
1.6 | 041201023001 | 二次搬运费
2 | 二 | 措施项目二
2.1
本页小计 | [6 empty] | -
合 计 | [6 empty] | -
注：措施项目清单费用构成详见本标准表 E.3.2，大型机械进出场及安拆费用组成见本标准表 E.3.4。

## 表E.4.1 其他项目清单计价表
其他项目清单计价表
工程名称：达拉特旗城区人行道及硬化铺装提升改造等工程项目 |  | 标段：达拉特旗城区人行道及硬化铺装提升改造等工程项目 - 施工四标段 |  |  |  | 第 1 页 共 1 页
序号 | 项目名称 |  | 暂估（暂定）金额（元） | 结算（确定）金额（元） | 调整金额± （元） |  | 备注
1 | 暂列金额 | [5 empty] | 详见本标准表 E.4.2
2 | 暂估价
2.1 | 专业工程暂估价 | [5 empty] | 详见本标准表 E.4.3
2.2 | 材料暂估价
3 | 计日工 | [5 empty] | 详见本标准表 E.4.4
4 | 总承包服务费 | [5 empty] | 详见本标准表 E.4.5
5 | 材料检验试验费
6 | 建筑工程能效测评费
7 | 工程变更及现场签证
8 | 提前竣工（赶工补偿）
9 | 无负荷联合试运转费
10 | 停窝工损失费
11 | 施工期间未完工程保护费
12 | 企业自有工人培训管理费
13 | 建筑工人实名制费 | [5 empty] | 1.建设项目招标工期为1年的暂按57900元计入工程造价； 2.建设项目招标工期为2年的暂按99400元计入工程造价； 3.建设项目招标工期为3年及以上的暂按140900元计入工程造价。
14 | 安全生产计提费 | [5 empty] | 房屋建筑工程计提比例为3%，市政公用工程计提比例为1.5%。
15 | 人工增加费
合 计 | [6 empty] | -

## 表E.4.2 暂列金额明细表
暂列金额明细表
工程名称：达拉特旗城区人行道及硬化铺装提升改造等工程项目 |  |  |  | 标段：达拉特旗城区人行道及硬化铺装提升改造等工程项目 - 施工四标段 |  |  | 第 1 页 共 1 页
序号 | 项目名称 | 计算基础 | 费率（%） |  | 暂定金额 （元） | 确定金额（元） |  | 调整金额± (元) | 备注
1 | 合同价格调整暂列金额
2 | 未确定工程暂列金额
3 | 未确定服务暂列金额
4 | 未确定其他暂列金额
本页小计 |  | - | -
合 计 |  | - | -
注：1 本表由招标人填写“暂定金额”总额，采用费率计价方式计算暂定金额的，应分别填写“计算基础”“费率”，并计算 填写“暂定金额”；采用总价计价方式计算暂定金额的，可直接填写“暂定金额”； 2 投标人应将上述暂定金额填写并计入投标总价； 3 结算时应按合同约定计算并填写“确定金额”。

## 表E.5.1 增值税计价表
增值税计价表
工程名称：达拉特旗城区人行道及硬化铺装提升改造等工程项目 |  |  | 标段：达拉特旗城区人行道及硬化铺装提升改造等工程项目 - 施工四标段 |  | 第 1 页 共 1 页
序号 | 项目名称 | 计算基础说明 |  | 计算基础 |  | 税率(%) | 金额(元)
1 | 增值税 | 分部分项工程费+措施项目工程费+其他项目费-其中：专业工程暂估价 |  |  |  | 9
合 计