## 01-2 封面
| 2026年凉城县农村集中供水消毒设备安装工程 |  |  |  | 工程
工程量清单
招标人： |  |  | 工程造价 咨询人：
|  | （单位盖章） |  | （单位资质专用章）
法定代表人 或其授权人： |  |  | 法定代表人 或其授权人：
|  | （签字或盖章） |  | （签字或盖章）
编制人： |  |  | 复核人：
|  | （造价人员签字或盖章） |  | （造价工程师签字盖专用章）
编制时间： |  |  | 复核时间：

## 03-3 分组工程量清单
分组工程量清单报价表
合同编号：
工程名称： | 2026年凉城县农村集中供水消毒设备安装工程 |  |  | （项目名称） |  | 2026年凉城县农村集中供水消毒设备安装工程 |  | （标段名称） |  | 第 1 页 共 3 页
组号：1 |  |  |  |  | 分组名称：第一部分 机电设备
序号 |  | 项目名称 | 项目特征 |  | 计量单位 |  | 工程数量 |  | 单价(元) |  | 合价(元) | 备注
|  | 一、消毒设备（100L加药器） |  |  |  |  | 1
|  | 自来水紫外线消毒器 | 1.自来水紫外线消毒器.PVC外壳、XZ-10042038.5+950 |  | 台 |  | 160
|  | 控制屏 | 1.控制屏安装 |  | 台 |  | 160
|  | 计量泵 | 1.计量泵安装 |  | 台 |  | 160
|  | 时控开关 | 1.时控开关安装 |  | 套 |  | 160
|  | 液位 | 1.液位控制器 |  | 个 |  | 160
|  | 电缆 | 1.内部连接电缆 |  | 组 |  | 160
|  | PVC管件 | 1.PVC管件 |  | 批 |  | 160
|  | 二氧化氯粉剂 | 1.二氧化氯粉剂 |  | 项 |  | 800
|  | 二、太阳能电源 |  |  |  |  | 1
|  | 太阳能灯具 | 1.太阳能杆灯安装 |  | 套 |  | 160
1
合计 （汇入工程项目总价表）
分组工程量清单报价表
合同编号：
工程名称： | 2026年凉城县农村集中供水消毒设备安装工程 |  |  | （项目名称） |  | 2026年凉城县农村集中供水消毒设备安装工程 |  | （标段名称） |  | 第 2 页 共 3 页
组号：2 |  |  |  |  | 分组名称：第二部分 建筑工程
序号 |  | 项目名称 | 项目特征 |  | 计量单位 |  | 工程数量 |  | 单价(元) |  | 合价(元) | 备注
|  | 一、井房工程 |  |  |  |  | 1
|  | 混凝土预制井房 | 1.9㎡混凝土预制井房运输及安装 |  | 座 |  | 35
|  | 基础土方开挖 | 1.基础土方挖掘机开挖，一二类土 2.自卸车外运1km |  | m³ |  | 220.5
|  | 浆砌块石基础 | 1.M10水泥砂浆砌毛石基础 |  | m³ |  | 60.9
|  | 钢筋混凝土地圈梁 | 1.C25钢筋混凝土地圈梁 |  | m³ |  | 36.54
|  | 钢筋加工及安装 | 1.混凝土地圈梁钢筋制作安装 |  | t |  | 2.327
|  | 普通模板 | 1.钢筋混凝土地圈梁模板 |  | m² |  | 243.6
|  | 普通混凝土 | 1.C25混凝土地面，厚20cm 2.防冻砂，厚10cm |  | m³ |  | 47.32
|  | 垫层料填筑 | 1.防冻砂垫层，厚10cm |  | m³ |  | 23.66
|  | 防盗门 | 1.防盗门（含门锁） |  | 樘 |  | 35
|  | 防毒柜检查井 |  |  |  |  | 1
|  | 基础土方开挖 | 1.基础土方挖掘机开挖，一二类土 2.自卸车外运1km |  | m³ |  | 463.75
|  | 土方回填 | 1.检查井回填 |  | m³ |  | 296.8
|  | 预制混凝土井 | 1.预制混凝土井内径1.3m，井深2.5m,含混凝土井盖、井圈安装 |  | 座 |  | 35
分组工程量清单报价表
合同编号：
工程名称： | 2026年凉城县农村集中供水消毒设备安装工程 |  |  | （项目名称） |  | 2026年凉城县农村集中供水消毒设备安装工程 |  | （标段名称） |  | 第 3 页 共 3 页
组号：2 |  |  |  |  | 分组名称：第二部分 建筑工程
序号 |  | 项目名称 | 项目特征 |  | 计量单位 |  | 工程数量 |  | 单价(元) |  | 合价(元) | 备注
1
合计 （汇入工程项目总价表）