## 表C.1.1 招标工程量清单扉页
工程名称： |  |  | 无定河镇堵嘎湾村-室外供热管网工程
标段名称： |  |  | 乌审旗民政局幸福互助院改造项目
招标工程量清单
| 编 制 人 | ： |  | (造价专业人员签字及盖章)
| 审 核 人 | ： |  | (签字及盖章)
| 编 制 单 位 | ： |  | (盖章)
| 法定代表人 或其授权人 | ： |  | (签字或盖章)
| 招 标 人 | ： |  | (盖章)
| 法定代表人 或其授权人 | ： |  | (签字或盖章)
| 编 制 时 间 | ：

## 表E.2.1 分部分项工程项目清单计价表
分部分项工程项目清单计价表
工程名称：无定河镇堵嘎湾村-室外供热管网工程 |  |  |  | 标段：乌审旗民政局幸福互助院改造项目 |  |  | 第 1 页 共 3 页
序号 | 项目编码 | 项目名称 | 项目特征描述 |  | 计量 单位 | 工程量 |  | 金额（元）
[8 empty] | 综合单价 | 合价
1 | 081101005001 | 拆除管道 | 1.材质:拆除预制直埋保温管 2.管径:DN50 |  | m | 20.6
2 | 081101005005 | 拆除管道 | 1.材质:拆除预制直埋保温管 2.管径:DN40 |  | m | 30.4
3 | 081101005002 | 拆除管道 | 1.材质:拆除预制直埋保温管 2.管径:DN70 |  | m | 263.8
4 | 081101005004 | 拆除管道 | 1.材质:拆除预制直埋保温管 2.管径:DN80 |  | m | 105.1
5 | 010503014001 | 拆除盖板 | 1.构件名称:拆除恢复盖板（利旧） |  | m | 10
6 | 031001003001 | 无缝钢管 | 1.材质:聚氨酯高密度聚乙烯预制直埋保温管(无缝钢管) 2.规格:DN40 3.连接形式:焊接 4.管卡材质:角钢支架制作与安装 5.压力试验及吹、洗设计要求:水压试验及水冲洗 6.安装部位:地沟内 7.介质:采暖 |  | m | 30.4
7 | 031001003002 | 无缝钢管 | 1.材质:聚氨酯高密度聚乙烯预制直埋保温管(无缝钢管) 2.规格:DN50 3.连接形式:焊接 4.管卡材质:角钢支架制作与安装 5.压力试验及吹、洗设计要求:冲洗、水压试验 6.安装部位:地沟内 7.介质:采暖 |  | m | 20.6
本页小计
分部分项工程项目清单计价表
工程名称：无定河镇堵嘎湾村-室外供热管网工程 |  |  |  | 标段：乌审旗民政局幸福互助院改造项目 |  |  | 第 2 页 共 3 页
序号 | 项目编码 | 项目名称 | 项目特征描述 |  | 计量 单位 | 工程量 |  | 金额（元）
[8 empty] | 综合单价 | 合价
8 | 031001003003 | 无缝钢管 | 1.材质:聚氨酯高密度聚乙烯预制直埋保温管(无缝钢管) 2.规格:DN80 3.连接形式:焊接 4.管卡材质:角钢支架制作与安装 5.压力试验及吹、洗设计要求:冲洗、水压试验 6.安装部位:地沟内 7.介质:采暖 |  | m | 62.2
9 | 031001003007 | 无缝钢管 | 1.材质:聚氨酯高密度聚乙烯预制直埋保温管(无缝钢管) 2.规格:DN80 3.连接形式:焊接 4.压力试验及吹、洗设计要求:冲洗、水压试验 5.安装部位:室外 6.介质:采暖 |  | m | 42.9
10 | 031001003005 | 无缝钢管 | 1.材质:聚氨酯高密度聚乙烯预制直埋保温管(无缝钢管) 2.规格:DN70 3.连接形式:焊接 4.管卡材质:角钢支架制作与安装 5.压力试验及吹、洗设计要求:冲洗、水压试验 6.安装部位:地沟内 7.介质:采暖 |  | m | 263.8
11 | 010401007001 | 阀门、检查井 | 1.井截面、深度:2.5*2.5*1.8 2.名称:钢筋混凝土阀门井 3.12N6-3,土建砖结构 4.井盖材质:φ700重型铸铁井盖 |  | 座 | 1
12 | 031301003001 | 套管 | 1.名称:穿墙套管 2.规格:DN80 3.填料材质:机械钻孔 |  | 个 | 2
本页小计
分部分项工程项目清单计价表
工程名称：无定河镇堵嘎湾村-室外供热管网工程 |  |  |  | 标段：乌审旗民政局幸福互助院改造项目 |  |  | 第 3 页 共 3 页
序号 | 项目编码 | 项目名称 | 项目特征描述 |  | 计量 单位 | 工程量 |  | 金额（元）
[8 empty] | 综合单价 | 合价
13 | 031301003002 | 套管 | 1.名称:穿墙套管 2.规格:DN50 3.填料材质:机械钻孔 |  | 个 | 2
14 | 031002001001 | 金属阀门 | 1.类型:自力式流量调节阀 2.规格、压力等级:DN80 |  | 个 | 2
15 | 031002001004 | 金属阀门 | 1.类型:自力式流量调节阀 2.规格、压力等级:DN70 |  | 个 | 1
16 | 031002001002 | 金属阀门 | 1.类型:焊接球阀 2.规格、压力等级:DN80 |  | 个 | 4
17 | 031002001005 | 金属阀门 | 1.类型:焊接球阀 2.规格、压力等级:DN70 |  | 个 | 2
18 | 031002001003 | 金属阀门 | 1.类型:焊接球阀 2.规格、压力等级:DN50 |  | 个 | 2
19 | 031002001006 | 金属阀门 | 1.类型:焊接球阀 2.规格、压力等级:DN40 |  | 个 | 2
20 | 031002006001 | 过滤器 | 1.名称:过滤器 2.规格、压力等级:DN50 |  | 个 | 1
21 | 031002006002 | 过滤器 | 1.名称:过滤器 2.规格、压力等级:DN40 |  | 个 | 1
22 | 031008001001 | 采暖工程系统调试 | 1.系统名称:采暖工程系统调试 |  | 系统 | 1
本页小计
合 计

## 表E.3.1 措施项目清单计价表
措施项目清单计价表
工程名称：无定河镇堵嘎湾村-室外供热管网工程 |  |  | 标段：乌审旗民政局幸福互助院改造项目 |  | 第 1 页 共 1 页
序号 | 项目编码 | 项目名称 |  | 工作内容 |  | 价格（元） | 备注
1 | 一 | 措施项目一
1.1 | 031401010 | 文明施工费
1.2 | 031401010001 | 文明施工与环境保护费
1.3 | 031401012001 | 临时设施费
1.4 | 031401021001 | 雨季施工增加费
1.5 | 031401015001 | 已完工程及设备保护费
1.6 | 031401013001 | 二次搬运费
本页小计 | [6 empty] | -
合 计 | [6 empty] | -
注：措施项目清单费用构成详见本标准表 E.3.2，大型机械进出场及安拆费用组成见本标准表 E.3.4。

## 表E.4.1 其他项目清单计价表
其他项目清单计价表
工程名称：无定河镇堵嘎湾村-室外供热管网工程 |  | 标段：乌审旗民政局幸福互助院改造项目 |  |  |  | 第 1 页 共 1 页
序号 | 项目名称 |  | 暂估（暂定）金额（元） | 结算（确定）金额（元） | 调整金额± （元） |  | 备注
1 | 暂列金额 | [5 empty] | 详见本标准表 E.4.2
2 | 暂估价
2.1 | 专业工程暂估价 | [5 empty] | 详见本标准表 E.4.3
2.2 | 材料暂估价
3 | 计日工 | [5 empty] | 详见本标准表 E.4.4
4 | 总承包服务费 | [5 empty] | 详见本标准表 E.4.5
5 | 材料检验试验费
6 | 建筑工程能效测评费
7 | 工程变更及现场签证
8 | 提前竣工（赶工补偿）
9 | 无负荷联合试运转费
10 | 停窝工损失费
11 | 施工期间未完工程保护费
12 | 企业自有工人培训管理费
13 | 建筑工人实名制费 | [5 empty] | 1.建设项目招标工期为1年的暂按57900元计入工程造价； 2.建设项目招标工期为2年的暂按99400元计入工程造价； 3.建设项目招标工期为3年及以上的暂按140900元计入工程造价。
14 | 安全生产计提费 | [5 empty] | 房屋建筑工程计提比例为3%，市政公用工程计提比例为1.5%。
15 | 人工增加费
合 计 | [6 empty] | -

## 表E.4.4 计日工表
计日工表
工程名称：无定河镇堵嘎湾村-室外供热管网工程 |  |  |  | 标段：乌审旗民政局幸福互助院改造项目 |  |  |  | 第 1 页 共 1 页
编号 | 计日工名称 | 单位 | 暂定数量 |  | 实际数量 | 综合单价(元) | 合价（元） |  |  | 调整金额± (元)
[7 empty] | 暂定 |  | 实际
[7 empty] | A₁ |  | A₂ | B=A₂-A₁
一 | 人工
1
人工小计
二 | 材料
1
材料小计
三 | 施工机具
1
施工机具小计
总计
注：1 本表计日工名称、暂定数量应由招标人填写。编制最高投标限价时，单价应由招标人按有关计价规定确定；编制投标报 价时，单价应由投标人自主报价，并按暂定数量计算合价计入投标总价中。 2 工程结算时，应按发承包双方确认的实际数量计算合价。发承包双方确认的实际数量详见本标准表E.8.2。

## 表E.5.1 增值税计价表
增值税计价表
工程名称：无定河镇堵嘎湾村-室外供热管网工程 |  |  | 标段：乌审旗民政局幸福互助院改造项目 |  | 第 1 页 共 1 页
序号 | 项目名称 | 计算基础说明 |  | 计算基础 |  | 税率(%) | 金额(元)
1 | 增值税 | 分部分项工程费+措施项目工程费+其他项目费-其中：专业工程暂估价 |  |  |  | 9
合 计