## 表C.1.1 招标工程量清单扉页
工程名称： |  |  | 无定河镇堵嘎湾村-食堂电气工程
标段名称： |  |  | 乌审旗民政局幸福互助院改造项目
招标工程量清单
| 编 制 人 | ： |  | (造价专业人员签字及盖章)
| 审 核 人 | ： |  | (签字及盖章)
| 编 制 单 位 | ： |  | (盖章)
| 法定代表人 或其授权人 | ： |  | (签字或盖章)
| 招 标 人 | ： |  | (盖章)
| 法定代表人 或其授权人 | ： |  | (签字或盖章)
| 编 制 时 间 | ：

## 表E.2.1 分部分项工程项目清单计价表
分部分项工程项目清单计价表
工程名称：无定河镇堵嘎湾村-食堂电气工程 |  |  |  | 标段：乌审旗民政局幸福互助院改造项目 |  |  | 第 1 页 共 4 页
序号 | 项目编码 | 项目名称 | 项目特征描述 |  | 计量 单位 | 工程量 |  | 金额（元）
[8 empty] | 综合单价 | 合价
1 | 030402011004 | 成套配电箱 | 1.名称:ALZ照明配电箱 2.规格:800*1000*200 3.安装方式:距地1.3米暗装 |  | 台 | 1
2 | 030402011006 | 成套配电箱 | 1.名称:AP1 2.规格:500*600*160 3.安装方式:距地1.3米明装 |  | 台 | 1
3 | 030402011005 | 1AE1应急照明箱 | 1.名称:1AE1应急照明箱 |  | 台 | 1
4 | 030405014001 | 端子箱 | 1.名称:局部等电位端子箱 2.规格:300*500*180 |  | 台 | 1
5 | 030412001001 | 配管 | 1.名称:入户配管 2.材质:镀锌钢管 3.规格:SC70 4.配置形式:埋地 |  | m | 3.1
6 | 030412001002 | 配管 | 1.名称:配管 2.材质:镀锌钢管 3.规格:SC50 4.配置形式:明配 |  | m | 15.3
7 | 030412001004 | 配管 | 1.名称:配管 2.材质:JDG 3.规格:20 4.配置形式:明配 |  | m | 117.8
8 | 030412001007 | 配管 | 1.名称:配管 2.材质:JDG 3.规格:20 4.配置形式:暗配 |  | m | 75.8
9 | 030412001005 | 配管 | 1.名称:配管 2.材质:JDG 3.规格:25 4.配置形式:明配 |  | m | 157.4
10 | 030412001010 | 配管 | 1.名称:配管 2.材质:JDG 3.规格:25 4.配置形式:暗配 |  | m | 31.1
11 | 030412001006 | 配管 | 1.名称:配管 2.材质:JDG 3.规格:32 4.配置形式:明配 |  | m | 6.3
本页小计
分部分项工程项目清单计价表
工程名称：无定河镇堵嘎湾村-食堂电气工程 |  |  |  | 标段：乌审旗民政局幸福互助院改造项目 |  |  | 第 2 页 共 4 页
序号 | 项目编码 | 项目名称 | 项目特征描述 |  | 计量 单位 | 工程量 |  | 金额（元）
[8 empty] | 综合单价 | 合价
12 | 030412001008 | 配管 | 1.名称:墙面开槽 2.规格:管径≤20mm |  | m | 74.3
13 | 030412001009 | 配管 | 1.名称:墙面开槽 2.规格:管径≤32mm |  | m | 37.4
14 | 030409001002 | 电力电缆 | 1.名称:电力电缆 2.型号:YJV-5*16 3.材质:铜 |  | m | 15.3
15 | 030409001003 | 电力电缆 | 1.名称:电力电缆 2.型号:YJV22-4*35+1*16 3.材质:铜 |  | m | 4.9
16 | 030409003002 | 电力电缆头 | 1.名称:电力电缆头 2.型号:YJV-5*16 |  | 个 | 2
17 | 030409003003 | 电力电缆头 | 1.名称:电力电缆头 2.型号:YJV22-4*35+1*16 |  | 个 | 2
18 | 030412004001 | 配线 | 1.名称:配线 2.配线形式:管内 3.型号:BV-2.5 4.材质:铜 |  | m | 432
19 | 030412004003 | 配线 | 1.名称:配线 2.配线形式:管内 3.型号:BV-4 4.材质:铜 |  | m | 500.1
20 | 030412004006 | 配线 | 1.名称:配线 2.配线形式:管内 3.型号:NH-RVS-2*2.5 4.材质:铜 |  | m | 51.4
21 | 030412004008 | 配线 | 1.名称:配线 2.配线形式:管内 3.型号:NH-RVS-2*1.5 4.材质:铜 |  | m | 9.8
22 | 030412004004 | 配线 | 1.名称:配线 2.配线形式:管内 3.型号:BV-6 4.材质:铜 |  | m | 40.5
23 | 030412004007 | 配线 | 1.名称:配线 2.配线形式:管内 3.型号:BV-4 4.材质:铜 |  | m | 103.2
本页小计
分部分项工程项目清单计价表
工程名称：无定河镇堵嘎湾村-食堂电气工程 |  |  |  | 标段：乌审旗民政局幸福互助院改造项目 |  |  | 第 3 页 共 4 页
序号 | 项目编码 | 项目名称 | 项目特征描述 |  | 计量 单位 | 工程量 |  | 金额（元）
[8 empty] | 综合单价 | 合价
24 | 030413003005 | 荧光灯 | 1.名称:双管格栅荧光灯 2.型号:2*36W 3.安装方式:嵌入式 |  | 套 | 12
25 | 030413001001 | 普通灯具 | 1.名称:防水防尘灯 2.型号:20w 3.安装方式:吸顶安装 |  | 套 | 6
26 | 030413001003 | 普通灯具 | 1.名称:天棚灯 2.型号:22w 3.安装方式:吸顶安装 |  | 套 | 7
27 | 030413002001 | 装饰灯 | 1.名称:A型消防应急标志灯 2.规格:6w |  | 套 | 6
28 | 030413002002 | 装饰灯 | 1.名称:A型疏散出口标志灯 2.规格:2w |  | 套 | 6
29 | 030412006001 | 接线盒 | 1.名称:接线盒 2.规格:86*86 3.安装形式:暗装 |  | 个 | 37
30 | 030413014001 | 插座 | 1.名称:带保护接点暗装密闭插座 |  | 套 | 8
31 | 030413014006 | 插座 | 1.名称:带保护接点暗装插座 |  | 套 | 18
32 | 030413014007 | 插座 | 1.名称:带保护接点暗装空调插座 |  | 套 | 2
33 | 030413013001 | 照明开关、按钮 | 1.名称:单联开关 2.安装方式:距地1.4m |  | 套 | 8
34 | 030413013002 | 照明开关、按钮 | 1.名称:双联开关 2.安装方式:距地1.4m |  | 套 | 3
35 | 030413013003 | 照明开关、按钮 | 1.名称:三联开关 2.安装方式:距地1.4m |  | 套 | 2
36 | 030412006002 | 接线盒 | 1.名称:暗装开关(插座)盒 2.规格:86*86 3.安装形式:暗装 |  | 个 | 41
37 | 030416006001 | 输配电装置系统 | 1.名称:输配电装置系统调试 2.电压(kV):1 |  | 系统 | 1
本页小计
分部分项工程项目清单计价表
工程名称：无定河镇堵嘎湾村-食堂电气工程 |  |  |  | 标段：乌审旗民政局幸福互助院改造项目 |  |  | 第 4 页 共 4 页
合 计

## 表E.3.1 措施项目清单计价表
措施项目清单计价表
工程名称：无定河镇堵嘎湾村-食堂电气工程 |  |  | 标段：乌审旗民政局幸福互助院改造项目 |  | 第 1 页 共 1 页
序号 | 项目编码 | 项目名称 |  | 工作内容 |  | 价格（元） | 备注
1 | 一 | 措施项目一
1.1 | 031401010 | 文明施工费
1.2 | 031401010001 | 文明施工与环境保护费
1.3 | 031401012001 | 临时设施费
1.4 | 031401021001 | 雨季施工增加费
1.5 | 031401015001 | 已完工程及设备保护费
1.6 | 031401013001 | 二次搬运费
2 | 二 | 措施项目二
2.1 | 031401001001 | 脚手架
本页小计 | [6 empty] | -
合 计 | [6 empty] | -
注：措施项目清单费用构成详见本标准表 E.3.2，大型机械进出场及安拆费用组成见本标准表 E.3.4。

## 表E.4.1 其他项目清单计价表
其他项目清单计价表
工程名称：无定河镇堵嘎湾村-食堂电气工程 |  | 标段：乌审旗民政局幸福互助院改造项目 |  |  |  | 第 1 页 共 1 页
序号 | 项目名称 |  | 暂估（暂定）金额（元） | 结算（确定）金额（元） | 调整金额± （元） |  | 备注
1 | 暂列金额 | [5 empty] | 详见本标准表 E.4.2
2 | 暂估价
2.1 | 专业工程暂估价 | [5 empty] | 详见本标准表 E.4.3
2.2 | 材料暂估价
3 | 计日工 | [5 empty] | 详见本标准表 E.4.4
4 | 总承包服务费 | [5 empty] | 详见本标准表 E.4.5
5 | 材料检验试验费
6 | 建筑工程能效测评费
7 | 工程变更及现场签证
8 | 提前竣工（赶工补偿）
9 | 无负荷联合试运转费
10 | 停窝工损失费
11 | 施工期间未完工程保护费
12 | 企业自有工人培训管理费
13 | 建筑工人实名制费 | [5 empty] | 1.建设项目招标工期为1年的暂按57900元计入工程造价； 2.建设项目招标工期为2年的暂按99400元计入工程造价； 3.建设项目招标工期为3年及以上的暂按140900元计入工程造价。
14 | 安全生产计提费 | [5 empty] | 房屋建筑工程计提比例为3%，市政公用工程计提比例为1.5%。
15 | 人工增加费
合 计 | [6 empty] | -

## 表E.4.4 计日工表
计日工表
工程名称：无定河镇堵嘎湾村-食堂电气工程 |  |  |  | 标段：乌审旗民政局幸福互助院改造项目 |  |  |  | 第 1 页 共 1 页
编号 | 计日工名称 | 单位 | 暂定数量 |  | 实际数量 | 综合单价(元) | 合价（元） |  |  | 调整金额± (元)
[7 empty] | 暂定 |  | 实际
[7 empty] | A₁ |  | A₂ | B=A₂-A₁
一 | 人工
1
人工小计
二 | 材料
1
材料小计
三 | 施工机具
1
施工机具小计
总计
注：1 本表计日工名称、暂定数量应由招标人填写。编制最高投标限价时，单价应由招标人按有关计价规定确定；编制投标报 价时，单价应由投标人自主报价，并按暂定数量计算合价计入投标总价中。 2 工程结算时，应按发承包双方确认的实际数量计算合价。发承包双方确认的实际数量详见本标准表E.8.2。

## 表E.5.1 增值税计价表
增值税计价表
工程名称：无定河镇堵嘎湾村-食堂电气工程 |  |  | 标段：乌审旗民政局幸福互助院改造项目 |  | 第 1 页 共 1 页
序号 | 项目名称 | 计算基础说明 |  | 计算基础 |  | 税率(%) | 金额(元)
1 | 增值税 | 分部分项工程费+措施项目工程费+其他项目费-其中：专业工程暂估价 |  |  |  | 9
合 计