## 表C.1.1 招标工程量清单扉页
工程名称： |  |  | 无定河镇巴图湾村-建筑与装饰工程
标段名称： |  |  | 乌审旗民政局幸福互助院改造项目
招标工程量清单
| 编 制 人 | ： |  | (造价专业人员签字及盖章)
| 审 核 人 | ： |  | (签字及盖章)
| 编 制 单 位 | ： |  | (盖章)
| 法定代表人 或其授权人 | ： |  | (签字或盖章)
| 招 标 人 | ： |  | (盖章)
| 法定代表人 或其授权人 | ： |  | (签字或盖章)
| 编 制 时 间 | ：

## 表E.2.1 分部分项工程项目清单计价表
分部分项工程项目清单计价表
工程名称：无定河镇巴图湾村-建筑与装饰工程 |  |  |  | 标段：乌审旗民政局幸福互助院改造项目 |  |  | 第 1 页 共 2 页
序号 | 项目编码 | 项目名称 | 项目特征描述 |  | 计量 单位 | 工程量 |  | 金额（元）
[8 empty] | 综合单价 | 合价
1 | 011205001001 | 墙、柱面装饰板（宿舍） | 1.面层材料品种、规格:成品实木集成板 2.平整清扫原有墙面 |  | m2 | 456.4
2 | 011302001001 | 平面吊顶天棚（宿舍）吊顶1 | 1.钢筋混凝土楼板清理干净 2.龙骨材料种类、规格、中距:30*50木龙骨刷防腐、防火漆，主龙骨600*600，次龙骨根据石材尺寸确定 3.面板材料品种、规格:成品实木集成板 |  | m2 | 179
3 | 011302001002 | 平面吊顶天棚（厨房卫生间）吊顶2 | 1.钢筋混凝土楼板清理干净 2.涂抹1.5mm厚聚氨酯防水涂料防潮层 3.龙骨材料种类、规格、中距:配套金属龙骨 4.面板材料品种、规格:铝合金条形板 |  | m2 | 107.7
4 | 010809001001 | 窗台板 | 1.窗台板材质、规格:25厚大理石窗台板，宽度凸出内墙50mm，长度两端各突出40mm |  | m2 | 3.76
5 | 010801002001 | 木质门带套 | 1.成品木质单扇门 2.门洞口尺寸:800mm*1900mm 3.五金种类、规格:含执手锁及其他五金件 |  | m2 | 30.4
6 | 010802001003 | 金属(塑钢)门 | 1.门洞口尺寸:1000mm*2000mm 2.门类型:肯德基门 3.玻璃品种、厚度:玻璃为夹胶安全玻璃 4.五金种类、规格:含所有五金件 |  | m2 | 20
本页小计
分部分项工程项目清单计价表
工程名称：无定河镇巴图湾村-建筑与装饰工程 |  |  |  | 标段：乌审旗民政局幸福互助院改造项目 |  |  | 第 2 页 共 2 页
序号 | 项目编码 | 项目名称 | 项目特征描述 |  | 计量 单位 | 工程量 |  | 金额（元）
[8 empty] | 综合单价 | 合价
7 | 010807001001 | 金属(塑钢)窗 | 1.窗洞口尺寸:C1213,尺寸；120mm*1300mm 2.窗类型:断桥铝框窗 3.框、扇材质及规格:60系列断桥铝合金平开窗 4.玻璃品种、厚度:6高透光+12中空+6透明玻璃 |  | m2 | 48.89
8 | 010808004001 | 成品门窗套 | 1.材料品种、规格:塑料窗套线 2.展开尺寸:80mm |  | m2 | 5.92
本页小计
合 计

## 表E.3.1 措施项目清单计价表
措施项目清单计价表
工程名称：无定河镇巴图湾村-建筑与装饰工程 |  |  | 标段：乌审旗民政局幸福互助院改造项目 |  | 第 1 页 共 1 页
序号 | 项目编码 | 项目名称 |  | 工作内容 |  | 价格（元） | 备注
1 | 一 | 措施项目一
1.1 | 011601007 | 文明施工费
1.2 | 011601007001 | 文明施工与环境保护费
1.3 | 011601006001 | 临时设施费
1.4 | 011601010001 | 雨季施工增加费
1.5 | 011601014001 | 已完工程及设备保护费
1.6 | 01B001 | 工程定位复测费
1.7 | 011601013001 | 二次搬运费
2 | 二 | 措施项目二
2.1 | 011601001001 | 脚手架
本页小计 | [6 empty] | -
合 计 | [6 empty] | -
注：措施项目清单费用构成详见本标准表 E.3.2，大型机械进出场及安拆费用组成见本标准表 E.3.4。

## 表E.4.1 其他项目清单计价表
其他项目清单计价表
工程名称：无定河镇巴图湾村-建筑与装饰工程 |  | 标段：乌审旗民政局幸福互助院改造项目 |  |  |  | 第 1 页 共 1 页
序号 | 项目名称 |  | 暂估（暂定）金额（元） | 结算（确定）金额（元） | 调整金额± （元） |  | 备注
1 | 暂列金额 | [5 empty] | 详见本标准表 E.4.2
2 | 暂估价
2.1 | 专业工程暂估价 | [5 empty] | 详见本标准表 E.4.3
2.2 | 材料暂估价
3 | 计日工 | [5 empty] | 详见本标准表 E.4.4
4 | 总承包服务费 | [5 empty] | 详见本标准表 E.4.5
5 | 材料检验试验费
6 | 建筑工程能效测评费
7 | 工程变更及现场签证
8 | 提前竣工（赶工补偿）
9 | 无负荷联合试运转费
10 | 停窝工损失费
11 | 施工期间未完工程保护费
12 | 企业自有工人培训管理费
13 | 建筑工人实名制费 | [5 empty] | 1.建设项目招标工期为1年的暂按57900元计入工程造价； 2.建设项目招标工期为2年的暂按99400元计入工程造价； 3.建设项目招标工期为3年及以上的暂按140900元计入工程造价。
14 | 安全生产计提费 | [5 empty] | 房屋建筑工程计提比例为3%，市政公用工程计提比例为1.5%。
15 | 人工增加费
合 计 | [6 empty] | -

## 表E.4.4 计日工表
计日工表
工程名称：无定河镇巴图湾村-建筑与装饰工程 |  |  |  | 标段：乌审旗民政局幸福互助院改造项目 |  |  |  | 第 1 页 共 1 页
编号 | 计日工名称 | 单位 | 暂定数量 |  | 实际数量 | 综合单价(元) | 合价（元） |  |  | 调整金额± (元)
[7 empty] | 暂定 |  | 实际
[7 empty] | A₁ |  | A₂ | B=A₂-A₁
一 | 人工
1
人工小计
二 | 材料
1
材料小计
三 | 施工机具
1
施工机具小计
总计
注：1 本表计日工名称、暂定数量应由招标人填写。编制最高投标限价时，单价应由招标人按有关计价规定确定；编制投标报 价时，单价应由投标人自主报价，并按暂定数量计算合价计入投标总价中。 2 工程结算时，应按发承包双方确认的实际数量计算合价。发承包双方确认的实际数量详见本标准表E.8.2。

## 表E.5.1 增值税计价表
增值税计价表
工程名称：无定河镇巴图湾村-建筑与装饰工程 |  |  | 标段：乌审旗民政局幸福互助院改造项目 |  | 第 1 页 共 1 页
序号 | 项目名称 | 计算基础说明 |  | 计算基础 |  | 税率(%) | 金额(元)
1 | 增值税 | 分部分项工程费+措施项目工程费+其他项目费-其中：专业工程暂估价 |  |  |  | 9
合 计