## 表C.1.1 招标工程量清单扉页
工程名称： |  |  | 苏力德苏木沙尔利格社区-给排水工程
标段名称： |  |  | 乌审旗民政局幸福互助院改造项目
招标工程量清单
| 编 制 人 | ： |  | (造价专业人员签字及盖章)
| 审 核 人 | ： |  | (签字及盖章)
| 编 制 单 位 | ： |  | (盖章)
| 法定代表人 或其授权人 | ： |  | (签字或盖章)
| 招 标 人 | ： |  | (盖章)
| 法定代表人 或其授权人 | ： |  | (签字或盖章)
| 编 制 时 间 | ：

## 表E.2.1 分部分项工程项目清单计价表
分部分项工程项目清单计价表
工程名称：苏力德苏木沙尔利格社区-给排水工程 |  |  |  | 标段：乌审旗民政局幸福互助院改造项目 |  |  | 第 1 页 共 3 页
序号 | 项目编码 | 项目名称 | 项目特征描述 |  | 计量 单位 | 工程量 |  | 金额（元）
[8 empty] | 综合单价 | 合价
排水
1 | 031001008014 | 塑料管 | 1.材质:PVC-U管 2.规格:De110 3.连接形式:粘接 4.管卡材质:成品管卡 5.压力试验及吹、洗设计要求:灌水试验 6.安装部位:室内 7.介质:排水 |  | m | 13.24
2 | 031001008015 | 塑料管 | 1.材质:PVC-U管 2.规格:De75 3.连接形式:粘接 4.压力试验及吹、洗设计要求:灌水试验 5.安装部位:室内 6.介质:排水 |  | m | 4.5
3 | 031001008016 | 塑料管 | 1.材质:PVC-U管 2.规格:De50 3.连接形式:粘接 4.压力试验及吹、洗设计要求:灌水试验 5.安装部位:室内 6.介质:排水 |  | m | 2.1
4 | 031003014006 | 给、排水附件 | 1.类型:地漏 2.规格:DN75 |  | 个 | 1
5 | 031003014007 | 给、排水附件 | 1.类型:地漏 2.规格:DN50 |  | 个 | 2
6 | 031003010001 | 淋浴器 | 1.材质:不锈钢淋浴器 |  | 套 | 1
7 | 031301003001 | 套管 | 1.名称:穿墙套管 2.规格:DN40 3.填料材质:机械钻孔 |  | 个 | 1
8 | 031301003006 | 套管 | 1.名称:穿墙套管 2.规格:DN100 3.填料材质:机械钻孔 |  | 个 | 2
9 | 031301003004 | 套管 | 1.名称:穿楼板套管 2.规格:DN100 3.填料材质:机械钻孔 |  | 个 | 1
本页小计
分部分项工程项目清单计价表
工程名称：苏力德苏木沙尔利格社区-给排水工程 |  |  |  | 标段：乌审旗民政局幸福互助院改造项目 |  |  | 第 2 页 共 3 页
序号 | 项目编码 | 项目名称 | 项目特征描述 |  | 计量 单位 | 工程量 |  | 金额（元）
[8 empty] | 综合单价 | 合价
10 | 031003003001 | 洗脸盆 | 1.类型:洗脸盆 2.材质:陶瓷 3.安装方式:立式 4.上下水附件 |  | 组 | 2
11 | 031003006001 | 大便器 | 1.类型:连体水箱坐便器 2.材质:陶瓷 3.上下水附件 |  | 组 | 3
给水
12 | 031001008009 | 塑料管 | 1.材质:PP-R管S4.0 2.规格:De40 3.连接形式:热熔连接 4.压力试验及吹、洗设计要求:水压试验及消毒冲洗 5.安装部位:室内 6.介质:给水 |  | m | 8.86
13 | 031001008013 | 塑料管 | 1.材质:PP-R管S4.0 2.规格:De32 3.连接形式:热熔连接 4.压力试验及吹、洗设计要求:水压试验及消毒冲洗 5.安装部位:室内 6.介质:给水 |  | m | 2.84
14 | 031001008017 | 塑料管 | 1.材质:PP-R管S4.0 2.规格:De25 3.连接形式:热熔连接 4.压力试验及吹、洗设计要求:水压试验及消毒冲洗 5.安装部位:室内 6.介质:给水 |  | m | 10.75
15 | 031301003010 | 套管 | 1.名称:穿墙套管 2.规格:DN32 3.填料材质:机械钻孔 |  | 个 | 2
16 | 031301003011 | 套管 | 1.名称:穿墙套管 2.规格:DN25 3.填料材质:机械钻孔 |  | 个 | 1
本页小计
分部分项工程项目清单计价表
工程名称：苏力德苏木沙尔利格社区-给排水工程 |  |  |  | 标段：乌审旗民政局幸福互助院改造项目 |  |  | 第 3 页 共 3 页
序号 | 项目编码 | 项目名称 | 项目特征描述 |  | 计量 单位 | 工程量 |  | 金额（元）
[8 empty] | 综合单价 | 合价
17 | 031301003012 | 套管 | 1.名称:穿楼板套管 2.规格:DN20 3.填料材质:机械钻孔 |  | 个 | 5
18 | 031301003013 | 套管 | 1.名称:穿楼板套管 2.规格:DN25 3.填料材质:机械钻孔 |  | 个 | 1
19 | 031002001001 | 金属阀门 | 1.类型:截止阀J11T-16 2.材质:铜 3.规格、压力等级:DN32 4.连接形式:螺纹 |  | 个 | 1
本页小计
合 计

## 表E.3.1 措施项目清单计价表
措施项目清单计价表
工程名称：苏力德苏木沙尔利格社区-给排水工程 |  |  | 标段：乌审旗民政局幸福互助院改造项目 |  | 第 1 页 共 1 页
序号 | 项目编码 | 项目名称 |  | 工作内容 |  | 价格（元） | 备注
1 | 一 | 措施项目一
1.1 | 031401010 | 文明施工费
1.2 | 031401010001 | 文明施工与环境保护费
1.3 | 031401012001 | 临时设施费
1.4 | 031401021001 | 雨季施工增加费
1.5 | 031401015001 | 已完工程及设备保护费
1.6 | 031401013001 | 二次搬运费
2 | 二 | 措施项目二
2.1 | 031401001001 | 脚手架
本页小计 | [6 empty] | -
合 计 | [6 empty] | -
注：措施项目清单费用构成详见本标准表 E.3.2，大型机械进出场及安拆费用组成见本标准表 E.3.4。

## 表E.4.1 其他项目清单计价表
其他项目清单计价表
工程名称：苏力德苏木沙尔利格社区-给排水工程 |  | 标段：乌审旗民政局幸福互助院改造项目 |  |  |  | 第 1 页 共 1 页
序号 | 项目名称 |  | 暂估（暂定）金额（元） | 结算（确定）金额（元） | 调整金额± （元） |  | 备注
1 | 暂列金额 | [5 empty] | 详见本标准表 E.4.2
2 | 暂估价
2.1 | 专业工程暂估价 | [5 empty] | 详见本标准表 E.4.3
2.2 | 材料暂估价
3 | 计日工 | [5 empty] | 详见本标准表 E.4.4
4 | 总承包服务费 | [5 empty] | 详见本标准表 E.4.5
5 | 材料检验试验费
6 | 建筑工程能效测评费
7 | 工程变更及现场签证
8 | 提前竣工（赶工补偿）
9 | 无负荷联合试运转费
10 | 停窝工损失费
11 | 施工期间未完工程保护费
12 | 企业自有工人培训管理费
13 | 建筑工人实名制费 | [5 empty] | 1.建设项目招标工期为1年的暂按57900元计入工程造价； 2.建设项目招标工期为2年的暂按99400元计入工程造价； 3.建设项目招标工期为3年及以上的暂按140900元计入工程造价。
14 | 安全生产计提费 | [5 empty] | 房屋建筑工程计提比例为3%，市政公用工程计提比例为1.5%。
15 | 人工增加费
合 计 | [6 empty] | -

## 表E.4.4 计日工表
计日工表
工程名称：苏力德苏木沙尔利格社区-给排水工程 |  |  |  | 标段：乌审旗民政局幸福互助院改造项目 |  |  |  | 第 1 页 共 1 页
编号 | 计日工名称 | 单位 | 暂定数量 |  | 实际数量 | 综合单价(元) | 合价（元） |  |  | 调整金额± (元)
[7 empty] | 暂定 |  | 实际
[7 empty] | A₁ |  | A₂ | B=A₂-A₁
一 | 人工
1
人工小计
二 | 材料
1
材料小计
三 | 施工机具
1
施工机具小计
总计
注：1 本表计日工名称、暂定数量应由招标人填写。编制最高投标限价时，单价应由招标人按有关计价规定确定；编制投标报 价时，单价应由投标人自主报价，并按暂定数量计算合价计入投标总价中。 2 工程结算时，应按发承包双方确认的实际数量计算合价。发承包双方确认的实际数量详见本标准表E.8.2。

## 表E.5.1 增值税计价表
增值税计价表
工程名称：苏力德苏木沙尔利格社区-给排水工程 |  |  | 标段：乌审旗民政局幸福互助院改造项目 |  | 第 1 页 共 1 页
序号 | 项目名称 | 计算基础说明 |  | 计算基础 |  | 税率(%) | 金额(元)
1 | 增值税 | 分部分项工程费+措施项目工程费+其他项目费-其中：专业工程暂估价 |  |  |  | 9
合 计