## 表E.2.1 分部分项工程项目清单计价表
分部分项工程项目清单计价表
工程名称：建筑与装饰工程 |  |  |  | 标段：乌拉特后旗乌盖苏木农业仓储项目 |  |  | 第 1 页 共 5 页
序号 | 项目编码 | 项目名称 | 项目特征描述 |  | 计量 单位 | 工程量 |  | 金额（元）
[8 empty] | 综合单价 | 合价
钢筋混凝土工程
1 | 010502002001 | 条形基础 | 1.基础采用M10水泥砂浆砌筑MU30毛石基础。 |  | m3 | 99.92
2 | 010502022001 | 圈梁 | 1.混凝土种类:预拌 2.混凝土强度等级:C25 3.圈梁 直形 复合模板 钢支撑面积117.36㎡ |  | m3 | 23.3
3 | 010502021001 | 构造柱 | 1.混凝土种类:预拌 2.混凝土强度等级:C25 3.构造柱 复合模板 钢支撑96.87㎡ |  | m3 | 18.85
4 | 010502023001 | 过梁 | 1.混凝土种类:预拌 2.混凝土强度等级:C25 3.过梁 复合模板 钢支撑面积36.27㎡ |  | m3 | 4.1
5 | 010502019001 | 其他板 | 1.名称：雨蓬板 2.混凝土种类:预拌 3.混凝土强度等级:C25 4.雨篷板 直形 复合模板钢支撑28.64㎡ |  | m3 | 4.3
6 | 010502029001 | 散水 | 1.混凝土种类:预拌 2.混凝土强度等级:C25 3.模板面积28.56 |  | m2 | 76.5
7 | 010502031001 | 坡道 | 1.混凝土种类:预拌 2.混凝土强度等级:C25 3.模板面积4.32㎡ |  | m2 | 21.42
8 | 010506017001 | 砌体工程内配钢筋 | 1.砌体内加固钢筋 2..钢筋直径：φ6 3.级别：HPB300 |  | t | 0.529
9 | 010506002001 | 现浇混凝土柱钢筋 | 1.钢筋直径：φ6 2.级别：HRB400 |  | t | 0.127
10 | 010506002002 | 现浇混凝土柱钢筋 | 1.钢筋直径：φ16 2.级别：HRB400 |  | t | 1.094
11 | 010506008001 | 现浇混凝土其他板钢筋 | 1.钢筋直径：φ8 2.级别：HRB400 |  | t | 0.07
本页小计
分部分项工程项目清单计价表
工程名称：建筑与装饰工程 |  |  |  | 标段：乌拉特后旗乌盖苏木农业仓储项目 |  |  | 第 2 页 共 5 页
序号 | 项目编码 | 项目名称 | 项目特征描述 |  | 计量 单位 | 工程量 |  | 金额（元）
[8 empty] | 综合单价 | 合价
12 | 010506005001 | 现浇混凝土梁钢筋 | 1.钢筋直径：φ12 2.级别：HRB400 |  | t | 1.577
13 | 010506002003 | 现浇混凝土柱钢筋 | 1.箍筋钢筋直径：φ6 2.级别：HPB300 |  | t | 0.67
14 | 010506005002 | 现浇混凝土梁钢筋 | 1.箍筋钢筋直径：φ6 2.级别：HPB300 |  | t | 0.134
15 | 010506005003 | 现浇混凝土梁钢筋 | 1.箍筋钢筋直径：φ8 2.级别：HPB300 |  | t | 0.481
16 | 010506008002 | 现浇混凝土其他板钢筋 | 1.箍筋钢筋直径：φ10 2.级别：HRB400 |  | t | 0.063
17 | 010506008003 | 现浇混凝土其他板钢筋 | 1.箍筋钢筋直径：φ12 2.级别：HRB400 |  | t | 0.135
18 | 010516003001 | 机械连接 | 1.连接方式：直螺纹连接 2.规格：φ16 |  | 个 | 72
砌体工程
19 | 010401003001 | 多孔砖墙 | 1.砖品种、规格、强度等级:370mm烧结普通多孔砖（非黏土砖） 2.墙体类型:外墙 3.砂浆强度等级、配合比:M10 |  | m3 | 181.42
钢结构工程
20 | 010602001001 | 钢屋架 | 1.钢材品种、规格:Q355B 2.构件类型：钢屋架□100*5、□50*5 3.除锈等级：Sa2.5级 4.运输运距投标人自行考虑 |  | t | 5.713
21 | 010607003001 | 钢檩条 | 1.钢材品种、规格:Q355B 2.构件类型：钢屋架C200X70X20X2.5镀锌 3.运输运距投标人自行考虑 |  | t | 2.536
本页小计
分部分项工程项目清单计价表
工程名称：建筑与装饰工程 |  |  |  | 标段：乌拉特后旗乌盖苏木农业仓储项目 |  |  | 第 3 页 共 5 页
序号 | 项目编码 | 项目名称 | 项目特征描述 |  | 计量 单位 | 工程量 |  | 金额（元）
[8 empty] | 综合单价 | 合价
22 | 010607002001 | 钢支撑、钢拉条 | 1.钢材品种、规格:Q235B 2.构件类型：屋面斜拉条φ12圆钢，屋面拉条φ12圆钢 3.除锈等级：Sa2.5级 4.运输运距投标人自行考虑 |  | t | 0.271
23 | 010607002002 | 钢支撑、钢拉条 | 1.钢材品种、规格:Q235B 2.构件类型：屋面撑杆φ12圆钢+φ32*2.5钢管 3.除锈等级：Sa2.5级 4.运输运距投标人自行考虑 |  | t | 0.14
24 | 011405001001 | 金属面油漆 | 1.涂漆:钢构件经除锈处理后应立即喷涂车间保养底漆(红丹醇酸防锈漆,涂层厚度25~30μm),而后再涂两道醇酸防锈漆(中间漆), 涂层厚度50~60μm,制作完成后,再涂两道醇酸调和漆(面漆),涂层厚度40~50微米 |  | m2 | 191.59
25 | 011405001002 | 金属面油漆 | 1.构件名称:屋顶承重结构防火涂料 2.油漆品种、刷漆遍数:非膨胀型 3.耐火极限：1h |  | m2 | 191.59
门窗工程
26 | 010803001002 | 金属卷帘(闸)门 | 1.卷帘门2樘（包含电动装置等一系列配套设施） |  | m2 | 40.5
27 | 010807001001 | 金属(塑钢)窗 | 1.65系列隔热铝合金窗5+12A+5 2.窗代号及洞口尺寸:C1821 |  | m2 | 60.48
28 | 010807004001 | 金属纱窗 | 1.隔热铝合金窗5+12A+5配套窗纱 |  | m2 | 9.66
本页小计
分部分项工程项目清单计价表
工程名称：建筑与装饰工程 |  |  |  | 标段：乌拉特后旗乌盖苏木农业仓储项目 |  |  | 第 4 页 共 5 页
序号 | 项目编码 | 项目名称 | 项目特征描述 |  | 计量 单位 | 工程量 |  | 金额（元）
[8 empty] | 综合单价 | 合价
29 | 010801006001 | 开窗器安装 | 1.1.5m以上开启扇设置开窗器 |  | 套 | 16
屋面工程
30 | 010901002001 | 型材屋面 | 型材品种、规格: 1.外层 0.6m 厚浅灰色压型金属板 2.1.5mm 厚热塑性聚烯烃防水卷材 3.保温隔热层, 100 厚 100 厚玻璃丝绵,容重 18Kg/m3 4.隔汽层 ; 聚乙烯膜厚 >0.3mm 5.内层 0.5 厚压型钢板 |  | m2 | 872.98
装饰装修工程
外墙面
31 | 011201001001 | 墙、柱面一般抹灰 | 1. 9 厚 1:3 水泥砂浆 2.6 厚 1:2.5 水泥砂浆找平 |  | m2 | 587.6
32 | 010903003001 | 墙面砂浆防水 | 1.1.5 厚干粉类聚合物水泥防水砂浆 2.中间压入二层耐碱玻璃纤维网布 |  | m2 | 587.6
33 | 011403001001 | 抹灰面油漆 | 1.刷(喷)底涂料一遍 2.刷(喷)面层涂料二遍 |  | m2 | 587.6
内墙面
34 | 011201002001 | 墙、柱面装饰抹灰 | 1、 2 厚配套专用界面砂浆批刮 |  | m2 | 572.73
35 | 011201001002 | 墙、柱面一般抹灰 | 1、7 厚 1:1:6 水泥石灰砂浆 2、6 厚 1:0.5:3 水泥石灰砂浆抹平 |  | m2 | 572.73
36 | 011403003001 | 刮腻子 | 1、2-3厚柔性耐水腻子分遍批刮,磨平 |  | m2 | 572.73
地面
37 | 011101002001 | 细石混凝土楼地面 | 1、100 厚 C25 细石混凝土,随打随抹平(内配φ6@200 双向钢筋网片) |  | m2 | 425.5
本页小计
分部分项工程项目清单计价表
工程名称：建筑与装饰工程 |  |  |  | 标段：乌拉特后旗乌盖苏木农业仓储项目 |  |  | 第 5 页 共 5 页
序号 | 项目编码 | 项目名称 | 项目特征描述 |  | 计量 单位 | 工程量 |  | 金额（元）
[8 empty] | 综合单价 | 合价
38 | 010501002001 | 楼地面垫层 | 1.150 厚卵石或碎石灌 M5 水泥砂浆 |  | m3 | 63.83
39 | 010501002002 | 楼地面垫层 | 1.200 厚天然级配砂石夯实 |  | m3 | 85.1
其他工程
散水
40 | 010103001001 | 平整场地 | 1.原土夯实 |  | m2 | 76.5
41 | 010501002003 | 楼地面垫层 | 1.150mm厚3:7灰土 |  | m3 | 11.48
42 | 011101002002 | 细石混凝土楼地面 | 1.60厚C20混凝土，撒1：1水泥细砂压实赶光 |  | m2 | 76.5
台阶
43 | 010103001002 | 平整场地 | 1.原土夯实 |  | m2 | 21.42
44 | 010501002004 | 楼地面垫层 | 1.300mm厚3:7灰土 |  | m3 | 6.43
45 | 010501002005 | 楼地面垫层 | 1.300 厚天然级配砂石夯实 |  | m3 | 6.43
46 | 011101002003 | 细石混凝土楼地面 | 1.100厚C20混凝土，撒1：1水泥细砂压实赶光 |  | m2 | 21.42
本页小计
合 计

## 表E.2.3 材料暂估单价及调整表
材料暂估单价及调整表
工程名称：建筑与装饰工程 |  |  |  |  | 标段：乌拉特后旗乌盖苏木农业仓储项目 | [5 empty] | 第 1 页 共 1 页
序号 | 材料名称 | 规格型号 | 计量单位 | 暂估 |  |  |  | 确认 |  |  |  | 调整金额（元） | 备注
|  |  |  | 数量 |  | 单价 （元） | 合价 （元） | 数量 | 单价 （元） | 合价 （元）
|  |  |  | A₁ |  | B₁ | C₁ | A₂ | B₂ | C₂ |  | D=C₂-C₁
1 | 电动装置 |  | 套 |  |  | 2800
2 | 卷帘门 |  | m2 |  |  | 480
3 | 铝合金平开纱窗扇 |  | m2 |  |  | 220
4 | 彩钢夹芯板 | 1.外层 0.6m 厚浅灰色压型金属板2.1.5mm 厚热塑性聚烯烃防水卷材3.保温隔热层, 100 厚 100 厚玻璃丝绵,容重 18Kg/m34.隔汽层 ; 聚乙烯膜厚 >0.3mm5.内层 0.5 厚压型钢板 | m2 |  |  | 110
5 | 开窗器 |  | 套 |  |  | 180
本页小计 | [7 empty] | — | — |  |  |  | —
合 计 | [7 empty] | — | — |  |  |  | —
注：本表可由招标人填写“暂估单价”栏，并在备注栏说明拟用暂估价材料的清单项目，投标人应将上述材料暂估单价计入 工程量清单综合单价。

## 表E.3.1 措施项目清单计价表
措施项目清单计价表
工程名称：建筑与装饰工程 |  |  | 标段：乌拉特后旗乌盖苏木农业仓储项目 |  | 第 1 页 共 1 页
序号 | 项目编码 | 项目名称 |  | 工作内容 |  | 价格（元） | 备注
1 | 一 | 措施项目一
1.1 | 011601007 | 文明施工费
1.2 | 011601007001 | 文明施工与环境保护费
1.3 | 011601006001 | 临时设施费
1.4 | 011601010001 | 雨季施工增加费
1.5 | 011601014001 | 已完工程及设备保护费
1.6 | 01B001 | 工程定位复测费
1.7 | 011601013001 | 二次搬运费
2 | 二 | 措施项目二
2.1 | 011601001004 | 脚手架
2.2 | 011704001001 | 超高施工增加
本页小计 | [6 empty] | -
合 计 | [6 empty] | -
注：措施项目清单费用构成详见本标准表 E.3.2，大型机械进出场及安拆费用组成见本标准表 E.3.4。

## 表E.4.1 其他项目清单计价表
其他项目清单计价表
工程名称：建筑与装饰工程 |  | 标段：乌拉特后旗乌盖苏木农业仓储项目 |  |  |  | 第 1 页 共 1 页
序号 | 项目名称 |  | 暂估（暂定）金额（元） | 结算（确定）金额（元） | 调整金额± （元） |  | 备注
1 | 暂列金额 |  | 90213.72 |  |  |  | 详见本标准表 E.4.2
2 | 暂估价
2.1 | 专业工程暂估价 | [5 empty] | 详见本标准表 E.4.3
2.2 | 材料暂估价
3 | 计日工 | [5 empty] | 详见本标准表 E.4.4
4 | 总承包服务费 | [5 empty] | 详见本标准表 E.4.5
5 | 材料检验试验费
6 | 建筑工程能效测评费
7 | 工程变更及现场签证
8 | 提前竣工（赶工补偿）
9 | 无负荷联合试运转费
10 | 停窝工损失费
11 | 施工期间未完工程保护费
12 | 企业自有工人培训管理费
13 | 建筑工人实名制费 | [5 empty] | 1.建设项目招标工期为1年的暂按57900元计入工程造价； 2.建设项目招标工期为2年的暂按99400元计入工程造价； 3.建设项目招标工期为3年及以上的暂按140900元计入工程造价。
14 | 安全生产计提费 | [5 empty] | 房屋建筑工程计提比例为3%，市政公用工程计提比例为1.5%。
15 | 人工增加费
合 计 |  |  | 90213.72 |  |  |  | -

## 表E.4.2 暂列金额明细表
暂列金额明细表
工程名称：建筑与装饰工程 |  |  |  | 标段：乌拉特后旗乌盖苏木农业仓储项目 |  |  | 第 1 页 共 1 页
序号 | 项目名称 | 计算基础 | 费率（%） |  | 暂定金额 （元） | 确定金额（元） |  | 调整金额± (元) | 备注
1 | 合同价格调整暂列金额 | 601424.81 | 15 |  | 90213.72
2 | 未确定工程暂列金额
3 | 未确定服务暂列金额
4 | 未确定其他暂列金额
本页小计 |  | - | - |  | 90213.72
合 计 |  | - | - |  | 90213.72
注：1 本表由招标人填写“暂定金额”总额，采用费率计价方式计算暂定金额的，应分别填写“计算基础”“费率”，并计算 填写“暂定金额”；采用总价计价方式计算暂定金额的，可直接填写“暂定金额”； 2 投标人应将上述暂定金额填写并计入投标总价； 3 结算时应按合同约定计算并填写“确定金额”。

## 表E.4.3 专业工程暂估价明细表
专业工程暂估价明细表
工程名称：建筑与装饰工程 |  |  |  | 标段：乌拉特后旗乌盖苏木农业仓储项目 |  |  |  | 第 1 页 共 1 页
序号 | 专业工程名称 | 暂估金额（元） |  |  |  | 确认金额（元） |  |  |  | 调整金额±（元） | 备注
|  | 不含税价格 | 增值税 |  | 含税价格 | 不含税价格 | 增值税 |  | 含税价格
|  | A₁ | B₁ |  | C₁ | A₂ | B₂ |  | C₂ | D=C₂-C₁
本页小计 | [10 empty] | -
合计 | [10 empty] | -
注：本表“暂估金额”由招标人填写，投标人应将“暂估金额”填写并计入投标总价。结算时应按合同约定的价格填写 “确认金额”。

## 表E.4.4 计日工表
计日工表
工程名称：建筑与装饰工程 |  |  |  | 标段：乌拉特后旗乌盖苏木农业仓储项目 |  |  |  | 第 1 页 共 1 页
编号 | 计日工名称 | 单位 | 暂定数量 |  | 实际数量 | 综合单价(元) | 合价（元） |  |  | 调整金额± (元)
[7 empty] | 暂定 |  | 实际
[7 empty] | A₁ |  | A₂ | B=A₂-A₁
一 | 人工
1 | 普工 | 工日 | 1
人工小计
二 | 材料
1
材料小计
三 | 施工机具
1
施工机具小计
总计
注：1 本表计日工名称、暂定数量应由招标人填写。编制最高投标限价时，单价应由招标人按有关计价规定确定；编制投标报 价时，单价应由投标人自主报价，并按暂定数量计算合价计入投标总价中。 2 工程结算时，应按发承包双方确认的实际数量计算合价。发承包双方确认的实际数量详见本标准表E.8.2。

## 表E.4.5 总承包服务费计价表
总承包服务费计价表
工程名称：建筑与装饰工程 |  |  |  | 标段：乌拉特后旗乌盖苏木农业仓储项目 |  |  |  |  | 第 1 页 共 1 页
序号 | 项目名称 | 计算基础 | 费率(%) |  | 金额 | 确认 计算基础 | 结算金额 （元） | 调整金额± （元） |  | 备注
|  | A₁ | B |  | C₁ | A₂ | C₂ | D=C₂-C₁
1 | 发包人提供材料 | [8 empty] | 详见本标准表G.1.1
2 | 专业分包工程 | [8 empty] | 详见本标准表E.4.3
3 | 直接发包的专业工程 | [8 empty] | 详见本标准表E.4.6
本页小计
合 计 |  | — | — |  |  | — |  |  |  | -
注：1 本表项目名称、服务内容应由招标人填写； 2 编制最高投标限价及投标报价时，采用费率计价方式计算总承包服务费的，应分别填写“计算基础 A₁” “费率B”， 并计算填写“金额C₁”，C₁=A₁×B; 采用总价计价方式计算总承包服务费的，可直接填写“金额C₁”； 3 编制结算时，采用费率计价方式计算总承包服务费的，应填写“确认计算基础A₂”， 并计算填写“结算金额C₂”， C₂=A₂×B；采用总价计价方式计算总承包服务费的，可直接填写“结算金额C₂”。

## 表E.5.1 增值税计价表
增值税计价表
工程名称：建筑与装饰工程 |  |  | 标段：乌拉特后旗乌盖苏木农业仓储项目 |  | 第 1 页 共 1 页
序号 | 项目名称 | 计算基础说明 |  | 计算基础 |  | 税率(%) | 金额(元)
1 | 增值税 | 分部分项工程费+措施项目工程费+其他项目费-其中：专业工程暂估价 |  |  |  | 9
合 计