## 政府采购合规版参数
义和塔拉镇光明村粮食烘干储备项目设备采购
序号 | 项目名称 | 技术参数 | 计量单位 | 工程量
1 | ⭐粮食烘干机 | 1.处理能力：玉米日处理量≥300吨（湿粮），24小时连续运行；降水幅度10%～15%（进机水分减出机水分）。 2.变工况产量：当实际降水幅度≤设计降水幅度30%时，日处理湿粮产量≥设计产量的2.2倍（设计降水幅度按区间上限15%计，即≤4.5%工况下产量≥660吨/天）。 3.塔体：内径3m×3.5m，25节（约25.5m），每节高度900mm±10mm；每节角状盒72个，角状盒板厚≥1.2mm冷轧镀膜板。 4.塔板：铁板折边结构，塔板厚度≥3.75mm/2.75mm，加强筋采用槽钢及方管；塔内防胀拉筋为国标圆钢。 5.送风：分段变温送风，每烘干段下设缓苏段；顶部设缓霜段。 6.配套：防尘罩（镀锌角钢框架、外覆镀铝锌板），底部设镀锌集尘漏斗，废气大杂重力沉降收集；排粮机构变频调节；排粮横梁≥160#槽钢；塔腿≥φ219无缝钢管。 7.检测：温度传感器≥7个（风温3、粮温3、炉温1）；料位器配可视料位监控。 8.保温：塔体高密度岩棉≥30mm，管道镀铝锌板≥0.45mm。 | 套 | 1
2 | 冷风机 | 1.全压≥2100Pa，风量≥27000m³/h。 2.整体支架、皮带传动。 3.配套电机：应符合国家能效标准，能效等级、功率由供应商按风机性能匹配，品牌不限。 | 台 | 1
3 | 冷热风管道 | 1.管道45°送风结构，法兰螺栓连接。 2.保温：岩棉保温，外覆镀铝锌板。 3.管径、壁厚、保温层厚度按系统风量/温度设计确定，满足工艺要求；法兰密封满足正/负压运行；支吊架间距及材质符合通风管道施工验收规范。 | 套 | 1
4 | 链条炉排 | 1.产热量满足6T/h配套锅炉工艺需求（热负荷按换热器360万kcal/h匹配）。 2.机械式链条炉，含炉排减速机、炉架、耐火材料及砌筑。 3.配上煤斗，煤种（用户自备）可采用铲车或空中皮带机上煤。 4.鼓风机与炉排变频控制，炉温自动调节。 5.配套电机能效符合国家现行标准，品牌不限。 | 套 | 1
5 | 换热器 | 1.全钢结构换热器，换热量≥360万kcal/h，管壁厚≥1.8mm。 2.第一组换热器上拱耐火砖砌筑，降低热散失、保证使用寿命。 3.快装结构，外部保温，降低占地面积与施工成本。 | 套 | 1
6 | 引风机 | 1.风量≥20300m³/h，风压≥2800Pa。 2.整体支架、皮带传动。 3.配套电机能效符合国家现行标准，功率/转速按风机匹配，品牌不限；叶轮动平衡校验，噪声符合标准。 | 台 | 1
7 | 鼓风机 | 1.风量≥8400m³/h，风压≥2100Pa。 2.变频运行，与炉温互锁，根据炉温自动调节转速；变频器与控制柜接口匹配。 3.配套电机能效符合国家现行标准，品牌不限；叶轮动平衡校验，噪声符合标准。 | 台 | 1
8 | 除渣斗 | 1.重锤式排渣。 2.安装方式、与除渣系统接口尺寸，满足排渣顺畅与密封要求。 | 台 | 1
9 | 烟囱、管道 | 1.烟囱高度、直径、材质、壁厚、保温及防腐（耐高温）按烟气排放要求设计。 2.烟道连接、膨胀补偿、支吊架符合相关规范； | 台 | 1
10 | 塔前提升机 | 1.输送能力：玉米≥50t/h。 2.畚斗：高分子聚乙烯塑料畚斗。 3.畚斗带：EP聚酯尼龙带，每层芯层抗拉强度≥200N/层·mm，延伸率≤1%，耐蚀、阻燃、防静电。 4.机筒：镀锌板咬边结构，板厚≥1.5mm；机头、机座镀锌板制作。 5.头轮覆胶≥10mm，工作表面微凸（鼓形）防跑偏。 6.尾轮圆周笼条式结构，降低粮食破碎。 7.驱动轮与底轮轴承采用可自动调心、防尘、密封、脂润滑轴承，并做动平衡校验。 8.牵引带速≤2.5m/s。 9.提升机至塔帽间溜粮管配镀锌检修爬梯及扶手。 10.配套电机能效符合国家现行标准，品牌不限。 | 套 | 1
11 | 提升机塔架 | 1.井架为螺栓把合式角钢装配结构（镀锌）。 2.爬梯为折返式旋转走梯（镀锌），顶部设维护平台。 | 台 | 1
12 | 溜管、支架、平台等非标件 | 1.溜管底面及两侧面采用栅格式；坡度满足粮食自流不堵塞。 2.平台、护栏为镀锌材质；护栏高度、平台承载符合安全规范。 | 套 | 1
13 | 电缆、电线 | 1.自控制柜至各设备连接电缆、电线。 2.均为国标铜芯电缆，规格（截面）、电压等级、阻燃等级满足各电机电流及敷设要求。 3.穿管/桥架敷设，防护（防潮、防腐、防机械损伤）符合电气安装规范； | 套 | 1
14 | 控制柜 | 1.高低位料位器自动控制前端进料。 2.温度检测装置：炉温1处、风温3处、塔内粮温3处。 3.每台电机过流、过热双重保护；电控箱声光报警。 4.彩色模拟界面，储粮段配高清视频监控。 5.＞15kW以上电机采用软启动或降压启动。 6.柜体防护等级（IP）、主要电气元件选型符合国家标准及成套设备规范；提供电气原理图及安全标识。 | 台 | 1