## 表B.1.1 招标工程量清单封面
|  | 消防工程 |  | 工程
招标工程量清单
| 招标人： |  | (盖章)
年 月 日

## 表E.2.1 分部分项工程项目清单计价表
分部分项工程项目清单计价表
工程名称：消防工程 |  |  |  | 标段：俄体镇沙果产业厂房改造项目 |  |  | 第 1 页 共 8 页
序号 | 项目编码 | 项目名称 | 项目特征描述 |  | 计量 单位 | 工程量 |  | 金额（元）
[8 empty] | 综合单价 | 合价
喷淋
喷头
1 | 030901003001 | 水喷淋(雾）喷头 | 1.安装部位:外露 2.规格:DN25 3.连接形式:螺纹连接 |  | 个 | 148
阀门
2 | 030901006001 | 水流指示器 | 1.规格、型号:水流指示器 2.连接形式:(沟槽法兰连接 |  | 个 | 2
3 | 030901008001 | 末端试水装置 | 1.规格:末端试水装置 |  | 组 | 2
4 | 031003001003 | 螺纹阀门 | 1.类型:泄水阀 2.材质:铜 3.规格、压力等级:DN25 4.连接形式:螺纹连接 |  | 个 | 1
5 | 031003001004 | 螺纹阀门 | 1.类型:自动排气阀 2.材质:铜 3.规格:DN20 4.压力等级:1.6MPa 5.连接形式:丝接 |  | 个 | 1
6 | 031003001005 | 螺纹阀门 | 1.类型:截止阀 2.材质:铜芯 3.型号:J11T-16T 4.规格:DN25 5.压力等级:1.6MPa 6.连接形式:螺纹连接 |  | 个 | 3
套管、留洞
7 | 031002003003 | 套管 | 1.名称:一钢套管 2.材质:焊接钢管 3.规格:DN150 4.填料材质:油麻、密封膏 |  | 个 | 2
8 | 030413003004 | 打洞（孔） | 1.名称:预留孔洞 2.打洞部位材质:混凝土墙体 3.洞尺寸:DN150 4.施工方式:配合土建浇筑 |  | 个 | 2
管件
机械三通
本页小计
分部分项工程项目清单计价表
工程名称：消防工程 |  |  |  | 标段：俄体镇沙果产业厂房改造项目 |  |  | 第 2 页 共 8 页
序号 | 项目编码 | 项目名称 | 项目特征描述 |  | 计量 单位 | 工程量 |  | 金额（元）
[8 empty] | 综合单价 | 合价
9 | 030901001001 | 水喷淋管件 | 1.安装部位:室内 2.类别:机械三通 3.规格:DNDN150*DN150*DN100 4.连接形式:沟槽式连接（含沟槽卡箍） 5.压力试验及冲洗:满足设计要求 |  | 个 | 2
四通
10 | 030901001002 | 水喷淋管件 | 1.安装部位:室内 2.类别:机械四通 3.规格:DN150*DN150*DN150-DN150 4.连接形式:沟槽式连接（含沟槽卡箍） 5.压力试验及冲洗:满足设计要求 |  | 个 | 2
大小头
11 | 030901001003 | 水喷淋管件 | 1.安装部位:室内 2.类别:大小头 3.规格:DN150*DN100 4.连接形式:沟槽式连接（含沟槽卡箍） 5.压力试验及冲洗:满足设计要求 |  | 个 | 2
弯头
12 | 030901001004 | 水喷淋管件 | 1.安装部位:室内 2.类别:90°沟槽弯头 3.规格:DN150 4.连接形式:沟槽式连接（含沟槽卡箍） 5.压力试验及冲洗:满足设计要求 |  | 个 | 7
三通
本页小计
分部分项工程项目清单计价表
工程名称：消防工程 |  |  |  | 标段：俄体镇沙果产业厂房改造项目 |  |  | 第 3 页 共 8 页
序号 | 项目编码 | 项目名称 | 项目特征描述 |  | 计量 单位 | 工程量 |  | 金额（元）
[8 empty] | 综合单价 | 合价
13 | 030901001005 | 水喷淋管件 | 1.安装部位:室内 2.类别:正三通 3.规格:DN150*DN150*DN150 4.连接形式:沟槽式连接（含沟槽卡箍） 5.压力试验及冲洗:满足设计要求 |  | 个 | 1
管道
14 | 030901001006 | 水喷淋钢管 | 1.安装部位:室内 2.材质:内外壁热镀锌钢管 3.规格:DN150 4.连接形式:沟槽式连接 5.压力试验及冲洗设计要求:满足设计要求 |  | m | 39.81
15 | 030901001008 | 水喷淋钢管 | 1.安装部位:室内 2.材质:内外壁热镀锌钢管 3.规格:DN100 4.连接形式:沟槽式连接 5.压力试验及冲洗设计要求:满足设计要求 |  | m | 13.73
16 | 030901001009 | 水喷淋钢管 | 1.安装部位:室内 2.材质:内外壁热镀锌钢管 3.规格:DN80 4.连接形式:螺纹连接 5.压力试验及冲洗设计要求:满足设计要求 |  | m | 26.08
17 | 030901001010 | 水喷淋钢管 | 1.安装部位:室内 2.材质:内外壁热镀锌钢管 3.规格:DN65 4.连接形式:螺纹连接 5.压力试验及冲洗设计要求:满足设计要求 |  | m | 17.34
本页小计
分部分项工程项目清单计价表
工程名称：消防工程 |  |  |  | 标段：俄体镇沙果产业厂房改造项目 |  |  | 第 4 页 共 8 页
序号 | 项目编码 | 项目名称 | 项目特征描述 |  | 计量 单位 | 工程量 |  | 金额（元）
[8 empty] | 综合单价 | 合价
18 | 030901001011 | 水喷淋钢管 | 1.安装部位:室内 2.材质:内外壁热镀锌钢管 3.规格:DN50 4.压力试验及冲洗设计要求:满足设计要求 |  | m | 29.41
19 | 030901001012 | 水喷淋钢管 | 1.安装部位:室内 2.材质:内外壁热镀锌钢管 3.规格:DN40 4.连接形式:螺纹连接 5.压力试验及冲洗设计要求:满足设计要求 |  | m | 31.83
20 | 030901001013 | 水喷淋钢管 | 1.安装部位:室内 2.材质:内外壁热镀锌钢管 3.规格:DN32 4.连接形式:螺纹连接 5.压力试验及冲洗设计要求:满足设计要求 |  | m | 162.11
21 | 030901001014 | 水喷淋钢管 | 1.安装部位:室内 2.材质:内外壁热镀锌钢管 3.规格:DN25 4.连接形式:螺纹连接 5.压力试验及冲洗设计要求:满足设计要求 |  | m | 229.8
22 | 030901004001 | 报警装置 | 1.名称:湿式报警阀 2.型号、规格:DN150 |  | 组 | 1
消火栓
管道
23 | 030901002001 | 消火栓钢管 | 1.安装部位:室内 2.材质:镀锌钢管 3.规格:DN65 4.连接形式:螺纹连接 5.压力试验及管道冲:满足设计要求 |  | m | 3.28
本页小计
分部分项工程项目清单计价表
工程名称：消防工程 |  |  |  | 标段：俄体镇沙果产业厂房改造项目 |  |  | 第 5 页 共 8 页
序号 | 项目编码 | 项目名称 | 项目特征描述 |  | 计量 单位 | 工程量 |  | 金额（元）
[8 empty] | 综合单价 | 合价
24 | 030901002002 | 消火栓钢管 | 1.安装部位:室内 2.材质:镀锌钢管 3.规格:DN100 4.连接形式:沟槽式连接 5.压力试验及管道冲:满足设计要求 |  | m | 101.26
管件
异径弯头
25 | 030901002003 | 消火栓管件 | 1.安装部位:室内 2.类别:异径弯头 3.规格:DN100*DN65 4.连接形式:沟槽式连接（含沟槽卡箍） 5.压力试验及冲洗:满足设计要求 |  | 个 | 1
弯头
26 | 030901002004 | 消火栓管件 | 1.安装部位:室内 2.类别:90°沟槽弯头 3.规格:DN100 4.连接形式:沟槽式连接（含沟槽卡箍） 5.压力试验及冲洗:满足设计要求 |  | 个 | 38
大小头
27 | 030901002005 | 消火栓管件 | 1.安装部位:室内 2.类别:大小头 3.规格:DN100*DN65 4.连接形式:沟槽式连接（含沟槽卡箍） 5.压力试验及冲洗:满足设计要求 |  | 个 | 36
三通
28 | 030901002006 | 消火栓管件 | 1.安装部位:室内 2.类别:沟槽三通 3.规格:DN100*DN100*DN100 4.连接形式:沟槽式连接 5.压力试验及冲洗:满足设计要求 |  | 个 | 11
本页小计
分部分项工程项目清单计价表
工程名称：消防工程 |  |  |  | 标段：俄体镇沙果产业厂房改造项目 |  |  | 第 6 页 共 8 页
序号 | 项目编码 | 项目名称 | 项目特征描述 |  | 计量 单位 | 工程量 |  | 金额（元）
[8 empty] | 综合单价 | 合价
29 | 030901002007 | 消火栓管件 | 1.安装部位:室内 2.类别:沟槽三通 3.规格:DN100*DN100*DN65 4.连接形式:沟槽式连接 5.压力试验及冲洗:满足设计要求 |  | 个 | 1
套管、留洞
30 | 031002003001 | 套管 | 1.名称:一钢套管 2.材质:焊接钢管 3.规格:DN100 4.填料材质:油麻、密封膏 |  | 个 | 30
31 | 031002003002 | 套管 | 1.名称:一般钢套管 2.材质:钢管 3.规格:DN65 4.填料材质:油麻、密封膏 |  | 个 | 25
32 | 030413003001 | 打洞（孔） | 1.名称:预留孔洞 2.打洞部位材质:混凝土楼板 3.洞尺寸:DN65 4.施工方式:配合土建浇筑 |  | 个 | 20
33 | 030413003002 | 打洞（孔） | 1.名称:预留孔洞 2.打洞部位材质:混凝土墙体 3.洞尺寸:DN100 4.施工方式:配合土建浇筑 |  | 个 | 10
34 | 030413003003 | 打洞（孔） | 1.名称:预留孔洞 2.打洞部位材质:混凝土墙体 3.洞尺寸:DN65 4.施工方式:配合土建浇筑 |  | 个 | 25
阀门
35 | 031003001001 | 螺纹阀门 | 1.类型:自动排气阀 2.材质:铜芯 3.规格:DN25 4.压力等级:1.6MPa 5.连接形式:丝接 |  | 个 | 1
本页小计
分部分项工程项目清单计价表
工程名称：消防工程 |  |  |  | 标段：俄体镇沙果产业厂房改造项目 |  |  | 第 7 页 共 8 页
序号 | 项目编码 | 项目名称 | 项目特征描述 |  | 计量 单位 | 工程量 |  | 金额（元）
[8 empty] | 综合单价 | 合价
36 | 031003001002 | 螺纹阀门 | 1.类型:截止阀 2.材质:铜芯 3.型号:J11T-16T 4.规格:DN25 5.压力等级:1.6MPa 6.连接形式:螺纹连接 |  | 个 | 1
37 | 031003003001 | 焊接法兰阀门 | 1.类型:蝶阀 2.材质:碳钢 3.型号:D341H-16C 4.规格:DN100 5.压力等级:1.6MPa 6.钢法兰盘 16kg:DN100 |  | 个 | 18
消防器具
38 | 030901010001 | 室内消火栓 | 1.类别:室内消火栓 2.安装方式:暗装 3.型号:SG18E65Z-J 4.规格:700*1800*180 5.附件材质、规格:DN65消火栓1个,25m衬胶水龙带1条,119水枪1支;箱内预留1支内径19长度30m自救式消防软管1条,c6水枪1支。消火栓箱尺寸:1600x700x180(高x宽x厚),铝合金单开门,箱体内设置火灾自动报警按钮。 |  | 套 | 7
本页小计
分部分项工程项目清单计价表
工程名称：消防工程 |  |  |  | 标段：俄体镇沙果产业厂房改造项目 |  |  | 第 8 页 共 8 页
序号 | 项目编码 | 项目名称 | 项目特征描述 |  | 计量 单位 | 工程量 |  | 金额（元）
[8 empty] | 综合单价 | 合价
39 | 030901010002 | 室内消火栓 | 1.类别:室内消火栓（实验消火栓） 2.安装方式:暗装 3.型号:SG18E65Z-J 4.规格:700*1800*180 5.附件材质、规格:DN65消火栓1个,25m衬胶水龙带1条,119水枪1支;箱内预留1支内径19长度30m自救式消防软管1条,c6水枪1支。消火栓箱尺寸:1600x700x180(高x宽x厚),铝合金单开门,箱体内设置火灾自动报警按钮。 |  | 套 | 1
40 | 030901013001 | 灭火器 | 1.形式:手提式磷酸铵盐干粉灭火器 2.规格:MF/ABC 4kg 3.火灾种类:A类 |  | 具 | 18
41 | 030905002001 | 水灭火控制装置调试 | 1.系统形式:消火栓灭火系统 2.类别:系统调试 |  | 点 | 8
本页小计
合 计

## 表E.2.3 材料暂估单价及调整表
材料暂估单价及调整表
工程名称：消防工程 |  |  |  |  | 标段：俄体镇沙果产业厂房改造项目 | [5 empty] | 第 1 页 共 1 页
序号 | 材料名称 | 规格型号 | 计量单位 | 暂估 |  |  |  | 确认 |  |  |  | 调整金额（元） | 备注
|  |  |  | 数量 |  | 单价 （元） | 合价 （元） | 数量 | 单价 （元） | 合价 （元）
|  |  |  | A₁ |  | B₁ | C₁ | A₂ | B₂ | C₂ |  | D=C₂-C₁
本页小计 | [7 empty] | — | — |  |  |  | —
合 计 | [7 empty] | — | — |  |  |  | —
注：本表可由招标人填写“暂估单价”栏，并在备注栏说明拟用暂估价材料的清单项目，投标人应将上述材料暂估单价计入 工程量清单综合单价。

## 表E.3.1 措施项目清单计价表
措施项目清单计价表
工程名称：消防工程 |  |  | 标段：俄体镇沙果产业厂房改造项目 |  | 第 1 页 共 1 页
序号 | 项目编码 | 项目名称 |  | 工作内容 |  | 价格（元） | 备注
1 | 一 | 措施项目一
1.1 | 031401010 | 文明施工费
1.2 | 031401010001 | 文明施工与环境保护费
1.3 | 031401012001 | 临时设施费
1.4 | 031401021001 | 雨季施工增加费
1.5 | 031401015001 | 已完工程及设备保护费
1.6 | 03B001 | 工程定位复测费
1.7 | 031401013001 | 二次搬运费
1.8 | 031401017001 | 特殊地区施工增加费
1.9 | 031401020001 | 夜间施工增加费
1.10 | 031401020002 | 白天在地下室施工增加费
1.11 | 031401021002 | 冬季施工增加费
2 | 二 | 措施项目二
2.1
本页小计 | [6 empty] | -
合 计 | [6 empty] | -
注：措施项目清单费用构成详见本标准表 E.3.2，大型机械进出场及安拆费用组成见本标准表 E.3.4。

## 表E.4.1 其他项目清单计价表
其他项目清单计价表
工程名称：消防工程 |  | 标段：俄体镇沙果产业厂房改造项目 |  |  |  | 第 1 页 共 1 页
序号 | 项目名称 |  | 暂估（暂定）金额（元） | 结算（确定）金额（元） | 调整金额± （元） |  | 备注
1 | 暂列金额 | [5 empty] | 详见本标准表 E.4.2
2 | 暂估价
2.1 | 专业工程暂估价 | [5 empty] | 详见本标准表 E.4.3
2.2 | 材料暂估价
3 | 计日工 | [5 empty] | 详见本标准表 E.4.4
4 | 总承包服务费 | [5 empty] | 详见本标准表 E.4.5
5 | 材料检验试验费
6 | 建筑工程能效测评费
7 | 工程变更及现场签证
8 | 提前竣工（赶工补偿）
9 | 无负荷联合试运转费
10 | 停窝工损失费
11 | 施工期间未完工程保护费
12 | 企业自有工人培训管理费
13 | 建筑工人实名制费 | [5 empty] | 1.建设项目招标工期为1年的暂按57900元计入工程造价； 2.建设项目招标工期为2年的暂按99400元计入工程造价； 3.建设项目招标工期为3年及以上的暂按140900元计入工程造价。
14 | 安全生产计提费 | [5 empty] | 房屋建筑工程计提比例为3%，市政公用工程计提比例为1.5%。
15 | 人工增加费
合 计 | [6 empty] | -

## 表E.4.2 暂列金额明细表
暂列金额明细表
工程名称：消防工程 |  |  |  | 标段：俄体镇沙果产业厂房改造项目 |  |  | 第 1 页 共 1 页
序号 | 项目名称 | 计算基础 | 费率（%） |  | 暂定金额 （元） | 确定金额（元） |  | 调整金额± (元) | 备注
1 | 合同价格调整暂列金额
2 | 未确定工程暂列金额
3 | 未确定服务暂列金额
4 | 未确定其他暂列金额
本页小计 |  | - | -
合 计 |  | - | -
注：1 本表由招标人填写“暂定金额”总额，采用费率计价方式计算暂定金额的，应分别填写“计算基础”“费率”，并计算 填写“暂定金额”；采用总价计价方式计算暂定金额的，可直接填写“暂定金额”； 2 投标人应将上述暂定金额填写并计入投标总价； 3 结算时应按合同约定计算并填写“确定金额”。

## 表E.4.3 专业工程暂估价明细表
专业工程暂估价明细表
工程名称：消防工程 |  |  |  | 标段：俄体镇沙果产业厂房改造项目 |  |  |  | 第 1 页 共 1 页
序号 | 专业工程名称 | 暂估金额（元） |  |  |  | 确认金额（元） |  |  |  | 调整金额±（元） | 备注
|  | 不含税价格 | 增值税 |  | 含税价格 | 不含税价格 | 增值税 |  | 含税价格
|  | A₁ | B₁ |  | C₁ | A₂ | B₂ |  | C₂ | D=C₂-C₁
本页小计 | [10 empty] | -
合计 | [10 empty] | -
注：本表“暂估金额”由招标人填写，投标人应将“暂估金额”填写并计入投标总价。结算时应按合同约定的价格填写 “确认金额”。

## 表E.4.4 计日工表
计日工表
工程名称：消防工程 |  |  |  | 标段：俄体镇沙果产业厂房改造项目 |  |  |  | 第 1 页 共 1 页
编号 | 计日工名称 | 单位 | 暂定数量 |  | 实际数量 | 综合单价(元) | 合价（元） |  |  | 调整金额± (元)
[7 empty] | 暂定 |  | 实际
[7 empty] | A₁ |  | A₂ | B=A₂-A₁
一 | 人工
1
人工小计
二 | 材料
1
材料小计
三 | 施工机具
1
施工机具小计
总计
注：1 本表计日工名称、暂定数量应由招标人填写。编制最高投标限价时，单价应由招标人按有关计价规定确定；编制投标报 价时，单价应由投标人自主报价，并按暂定数量计算合价计入投标总价中。 2 工程结算时，应按发承包双方确认的实际数量计算合价。发承包双方确认的实际数量详见本标准表E.8.2。

## 表E.4.5 总承包服务费计价表
总承包服务费计价表
工程名称：消防工程 |  |  |  | 标段：俄体镇沙果产业厂房改造项目 |  |  |  |  | 第 1 页 共 1 页
序号 | 项目名称 | 计算基础 | 费率(%) |  | 金额 | 确认 计算基础 | 结算金额 （元） | 调整金额± （元） |  | 备注
|  | A₁ | B |  | C₁ | A₂ | C₂ | D=C₂-C₁
1 | 发包人提供材料 | [8 empty] | 详见本标准表G.1.1
2 | 专业分包工程 | [8 empty] | 详见本标准表E.4.3
3 | 直接发包的专业工程 | [8 empty] | 详见本标准表E.4.6
本页小计
合 计 |  | — | — |  |  | — |  |  |  | -
注：1 本表项目名称、服务内容应由招标人填写； 2 编制最高投标限价及投标报价时，采用费率计价方式计算总承包服务费的，应分别填写“计算基础 A₁” “费率B”， 并计算填写“金额C₁”，C₁=A₁×B; 采用总价计价方式计算总承包服务费的，可直接填写“金额C₁”； 3 编制结算时，采用费率计价方式计算总承包服务费的，应填写“确认计算基础A₂”， 并计算填写“结算金额C₂”， C₂=A₂×B；采用总价计价方式计算总承包服务费的，可直接填写“结算金额C₂”。

## 表E.4.6 直接发包的专业工程明细表
直接发包的专业工程明细表
工程名称：消防工程 |  | 标段：俄体镇沙果产业厂房改造项目 | 第 1 页 共 1 页
序号 | 直接发包的专业工程名称 |  |  | 备注
1 | 直接发包的专业工程
注：本表应由招标人填写，用于计算直接发包的专业工程总承包服务费。

## 表E.5.1 增值税计价表
增值税计价表
工程名称：消防工程 |  |  | 标段：俄体镇沙果产业厂房改造项目 |  | 第 1 页 共 1 页
序号 | 项目名称 | 计算基础说明 |  | 计算基础 |  | 税率(%) | 金额(元)
1 | 增值税 | 分部分项工程费+措施项目工程费+其他项目费-其中：专业工程暂估价 |  |  |  | 9
合 计