## 表E.2.1 分部分项工程项目清单计价表
分部分项工程项目清单计价表
工程名称：吉文小学教学楼建设项目-附属工程 |  |  |  | 标段：吉文小学教学楼建设项目-附属工程 |  |  | 第 1 页 共 3 页
序号 | 项目编码 | 项目名称 | 项目特征描述 |  | 计量 单位 | 工程量 |  | 金额（元）
[8 empty] | 综合单价 | 合价
1.新教学楼前硬化
1 | 040101001001 | 挖一般土方 | 1.土类别:一、二类土 |  | m3 | 580
2 | 040103003001 | 余方弃置 | 1.弃土运距:3km |  | m3 | 580
3 | 040202008001 | 砂砾石 | 1.200mm砂砾垫层 |  | m2 | 2900
4 | 040203007001 | 水泥混凝土 | 1.200mmC30混凝土面层 2.塑料薄膜养生 |  | m2 | 4664
2.新教学楼后停车场硬化
5 | 040103002001 | 一般回填方 | 1.回填砂砾 |  | m3 | 1335.2
6 | 040203007002 | 水泥混凝土 | 1.200mmC30混凝土面层 2.塑料薄膜养生 |  | m2 | 1669
3.旧教学楼前西侧硬化
7 | 040203007003 | 水泥混凝土 | 1.200mmC30混凝土面层 2.塑料薄膜养生 |  | m2 | 316.25
4.大门东侧硬化
8 | 040203007004 | 水泥混凝土 | 1.200mmC30混凝土面层 2.塑料薄膜养生 |  | m2 | 300
5.校园旗杆尺寸
9 | 010403008001 | 石台阶 | 1.砖砌台阶 |  | m3 | 4.05
10 | 011506002001 | 金属旗杆 | 手动不锈钢旗杆 高度 12m |  | 根 | 1
11 | 011102001001 | 石材楼地面 | 1.石材台阶面层 |  | m2 | 9
12 | 011503002001 | 不带扶手的栏杆、栏板 | 1.不锈钢栏杆 不锈钢扶手 |  | m | 12
6教学楼后电动门
13 | 010805003001 | 电动伸缩门 | 1.不锈钢简易大门（含电动装置） |  | ㎡ | 7.5
7.学校大门门库
14 | 010401002002 | 实心砖墙 | 1.240mm红砖砌筑墙体 |  | m3 | 4.38
15 | 010502013001 | 实心楼板 | 1.混凝土种类:商品混凝土 2.混凝土强度等级:C30 3.含运输及泵送费 |  | m3 | 0.36
本页小计
分部分项工程项目清单计价表
工程名称：吉文小学教学楼建设项目-附属工程 |  |  |  | 标段：吉文小学教学楼建设项目-附属工程 |  |  | 第 2 页 共 3 页
序号 | 项目编码 | 项目名称 | 项目特征描述 |  | 计量 单位 | 工程量 |  | 金额（元）
[8 empty] | 综合单价 | 合价
16 | 010505007001 | 楼板、屋面板、坡道板模板 | 1.模板形式:直行模板 |  | m2 | 3
17 | 010506006001 | 现浇混凝土楼板及屋面板钢筋 | 1.钢筋种类、规格:螺纹钢HRB400 Φ10mm |  | t | 0.016
18 | 011201001001 | 墙面一般抹灰 | 1.20mm墙面一般抹灰 |  | m2 | 37.68
19 | 011203001001 | 石材墙、柱面 | 1.墙面干挂石材墙面 |  | m2 | 26.64
8.锅炉房简易大门
20 | 010802001001 | 金属(塑钢)门 | 简易大门 |  | m2 | 8
9.校园风光互补太阳能路灯
21 | 030413010001 | 小区路灯 | 风光互补太阳能路灯（含路灯基础） |  | 套 | 12
10笼式篮球场
22 | 040203009001 | 弹性面层 | 户外塑胶悬浮地板 |  | m2 | 680
23 | 050307006001 | 网围栏 | 网围栏 |  | m2 | 216
11.室外管道
24 | 041001001001 | 拆除路面 | 1.拆除地面200mm |  | m2 | 43.68
25 | 040101001003 | 挖一般土方 | 1.土类别: 一、二类土 |  | m3 | 147.5
26 | 040103002002 | 一般回填方 | 1.回填土 |  | m3 | 62.1
27 | 040103003003 | 余方弃置 | 1.余土弃置运距3KM |  | m3 | 94.14
28 | 040303001001 | 混凝土垫层 | 1.C15混凝土垫层 |  | m3 | 7.56
29 | 010505001001 | 垫层模板 | 1.基础垫层 复合模板 |  | m2 | 15.12
30 | 010401002003 | 实心砖墙 | 1.砖砌地沟 |  | m3 | 25.92
31 | 011201001002 | 墙、柱面一般抹灰 | 1.一般抹灰20mm |  | m2 | 216
32 | 040402017001 | 沟道盖板 | 1.预制C30混凝土盖板 |  | m3 | 5.58
33 | 040402017002 | 沟道盖板 | 1.预制C30混凝土盖板模板 |  | m3 | 5.58
34 | 040901001001 | 构件钢筋 | 1.圆钢 直径10mm以内 |  | t | 0.132
35 | 030901002001 | 消火栓钢管 | 1.镀锌钢管DN100 |  | m | 45
36 | 031001008001 | 塑料管 | 1.PPR塑料给水管DE90 |  | m | 45
本页小计
分部分项工程项目清单计价表
工程名称：吉文小学教学楼建设项目-附属工程 |  |  |  | 标段：吉文小学教学楼建设项目-附属工程 |  |  | 第 3 页 共 3 页
序号 | 项目编码 | 项目名称 | 项目特征描述 |  | 计量 单位 | 工程量 |  | 金额（元）
[8 empty] | 综合单价 | 合价
37 | 031001002001 | 采暖 | 1.镀锌钢管DN100 |  | m | 90
本页小计
合 计

## 表E.2.3 材料暂估单价及调整表
材料暂估单价及调整表
工程名称：吉文小学教学楼建设项目-附属工程 |  |  |  |  | 标段：吉文小学教学楼建设项目-附属工程 | [5 empty] | 第 1 页 共 1 页
序号 | 材料名称 | 规格型号 | 计量单位 | 暂估 |  |  |  | 确认 |  |  |  | 调整金额（元） | 备注
|  |  |  | 数量 |  | 单价 （元） | 合价 （元） | 数量 | 单价 （元） | 合价 （元）
|  |  |  | A₁ |  | B₁ | C₁ | A₂ | B₂ | C₂ |  | D=C₂-C₁
本页小计 | [7 empty] | — | — |  |  |  | —
合 计 | [7 empty] | — | — |  |  |  | —
注：本表可由招标人填写“暂估单价”栏，并在备注栏说明拟用暂估价材料的清单项目，投标人应将上述材料暂估单价计入 工程量清单综合单价。

## 表E.3.1 措施项目清单计价表
措施项目清单计价表
工程名称：吉文小学教学楼建设项目-附属工程 |  |  | 标段：吉文小学教学楼建设项目-附属工程 |  | 第 1 页 共 1 页
序号 | 项目编码 | 项目名称 |  | 工作内容 |  | 价格（元） | 备注
1 | 一 | 措施项目一
1.1 | 041201017 | 文明施工费
1.2 | 041201017001 | 文明施工与环境保护费
1.3 | 041201016001 | 临时设施费
1.4 | 041201020001 | 雨季施工增加费
1.5 | 041201024001 | 已完工程及设备保护费
1.6 | 04B001 | 工程定位复测费
1.7 | 041201023001 | 二次搬运费
1.8 | 041201022001 | 特殊地区施工增加费
1.9 | 041201021001 | 夜间施工增加费
1.10 | 041201021002 | 白天在地下室施工增加费
1.11 | 041201020002 | 冬季施工增加费
2 | 二 | 措施项目二
2.1 | 011601003001 | 其他大型机械进出场及安拆
本页小计 | [6 empty] | -
合 计 | [6 empty] | -
注：措施项目清单费用构成详见本标准表 E.3.2，大型机械进出场及安拆费用组成见本标准表 E.3.4。

## 表E.4.1 其他项目清单计价表
其他项目清单计价表
工程名称：吉文小学教学楼建设项目-附属工程 |  | 标段：吉文小学教学楼建设项目-附属工程 |  |  |  | 第 1 页 共 1 页
序号 | 项目名称 |  | 暂估（暂定）金额（元） | 结算（确定）金额（元） | 调整金额± （元） |  | 备注
1 | 暂列金额 |  | 50000 |  |  |  | 详见本标准表 E.4.2
2 | 暂估价
2.1 | 专业工程暂估价 | [5 empty] | 详见本标准表 E.4.3
2.2 | 材料暂估价
3 | 计日工 | [5 empty] | 详见本标准表 E.4.4
4 | 总承包服务费 | [5 empty] | 详见本标准表 E.4.5
5 | 材料检验试验费
6 | 建筑工程能效测评费
7 | 工程变更及现场签证
8 | 提前竣工（赶工补偿）
9 | 无负荷联合试运转费
10 | 停窝工损失费
11 | 施工期间未完工程保护费
12 | 企业自有工人培训管理费
13 | 建筑工人实名制费 | [5 empty] | 1.建设项目招标工期为1年的暂按57900元计入工程造价； 2.建设项目招标工期为2年的暂按99400元计入工程造价； 3.建设项目招标工期为3年及以上的暂按140900元计入工程造价。
14 | 安全生产计提费 | [5 empty] | 房屋建筑工程计提比例为3%，市政公用工程计提比例为1.5%。
15 | 人工增加费
合 计 |  |  | 50000 |  |  |  | -

## 表E.4.2 暂列金额明细表
暂列金额明细表
工程名称：吉文小学教学楼建设项目-附属工程 |  |  |  | 标段：吉文小学教学楼建设项目-附属工程 |  |  | 第 1 页 共 1 页
序号 | 项目名称 | 计算基础 | 费率（%） |  | 暂定金额 （元） | 确定金额（元） |  | 调整金额± (元) | 备注
1 | 合同价格调整暂列金额
2 | 未确定工程暂列金额 |  |  |  | 50000
3 | 未确定服务暂列金额
4 | 未确定其他暂列金额
本页小计 |  | - | - |  | 50000
合 计 |  | - | - |  | 50000
注：1 本表由招标人填写“暂定金额”总额，采用费率计价方式计算暂定金额的，应分别填写“计算基础”“费率”，并计算 填写“暂定金额”；采用总价计价方式计算暂定金额的，可直接填写“暂定金额”； 2 投标人应将上述暂定金额填写并计入投标总价； 3 结算时应按合同约定计算并填写“确定金额”。

## 表E.4.3 专业工程暂估价明细表
专业工程暂估价明细表
工程名称：吉文小学教学楼建设项目-附属工程 |  |  |  | 标段：吉文小学教学楼建设项目-附属工程 |  |  |  | 第 1 页 共 1 页
序号 | 专业工程名称 | 暂估金额（元） |  |  |  | 确认金额（元） |  |  |  | 调整金额±（元） | 备注
|  | 不含税价格 | 增值税 |  | 含税价格 | 不含税价格 | 增值税 |  | 含税价格
|  | A₁ | B₁ |  | C₁ | A₂ | B₂ |  | C₂ | D=C₂-C₁
本页小计 | [10 empty] | -
合计 | [10 empty] | -
注：本表“暂估金额”由招标人填写，投标人应将“暂估金额”填写并计入投标总价。结算时应按合同约定的价格填写 “确认金额”。

## 表E.4.4 计日工表
计日工表
工程名称：吉文小学教学楼建设项目-附属工程 |  |  |  | 标段：吉文小学教学楼建设项目-附属工程 |  |  |  | 第 1 页 共 1 页
编号 | 计日工名称 | 单位 | 暂定数量 |  | 实际数量 | 综合单价(元) | 合价（元） |  |  | 调整金额± (元)
[7 empty] | 暂定 |  | 实际
[7 empty] | A₁ |  | A₂ | B=A₂-A₁
一 | 人工
1 | 计日工 | 工日 | 1
人工小计
二 | 材料
1
材料小计
三 | 施工机具
1
施工机具小计
总计
注：1 本表计日工名称、暂定数量应由招标人填写。编制最高投标限价时，单价应由招标人按有关计价规定确定；编制投标报 价时，单价应由投标人自主报价，并按暂定数量计算合价计入投标总价中。 2 工程结算时，应按发承包双方确认的实际数量计算合价。发承包双方确认的实际数量详见本标准表E.8.2。

## 表E.5.1 增值税计价表
增值税计价表
工程名称：吉文小学教学楼建设项目-附属工程 |  |  | 标段：吉文小学教学楼建设项目-附属工程 |  | 第 1 页 共 1 页
序号 | 项目名称 | 计算基础说明 |  | 计算基础 |  | 税率(%) | 金额(元)
1 | 增值税 | 分部分项工程费+措施项目工程费+其他项目费-其中：专业工程暂估价 |  |  |  | 9
合 计