## 表E.2.1 分部分项工程项目清单计价表
分部分项工程项目清单计价表
工程名称：热力管线迁改工程 |  |  |  | 标段：热力管线迁改工程 |  |  | 第 1 页 共 2 页
序号 | 项目编码 | 项目名称 | 项目特征描述 |  | 计量 单位 | 工程量 |  | 金额（元）
[8 empty] | 综合单价 | 合价
1 | 040501006001 | 直埋式预制保温管 | 1.名称:高密度聚乙烯外护层聚氨酯预制直埋保温管 2.材质:20#无缝钢管 3.规格:Φ529*7 4.连接形式:焊接 5.保温厚度:79mm 6.保温材料:聚氨酯 7.外保护管:聚乙烯管 Φ710*10 8.安装部位:室外 9.其他:满足设计及施工规范要求，具体详见图纸。 |  | m | 116
2 | 040501006002 | 直埋式预制保温管 | 1.名称:高密度聚乙烯外护层聚氨酯预制直埋保温管 2.材质:20#无缝钢管 3.规格:Φ32 4.连接形式:焊接 5.安装部位:室外 6.其他:满足设计及施工规范要求，具体详见图纸。 |  | m | 8
3 | 031001010001 | 预制直埋保温管接头保温 | 1.名称:预制直埋保温管接头保温 2.规格:DN500 3.连接形式:焊接 4.其他:满足设计及施工规范要求，具体详见图纸。 |  | 个 | 20
4 | 031001010002 | 室外管道碰头 | 1.名称:室外管道碰头 2.材质:钢管 3.规格:DN500 4.连接形式:焊接 5.其他:满足设计及施工规范要求，具体详见图纸。 |  | 处 | 4
5 | 040502005001 | 阀门 | 1.名称:放气阀 2.材质及规格:DN25 3.连接形式:焊接 4.其他:满足设计及施工规范要求，具体详见图纸。 |  | 个 | 4
本页小计
分部分项工程项目清单计价表
工程名称：热力管线迁改工程 |  |  |  | 标段：热力管线迁改工程 |  |  | 第 2 页 共 2 页
序号 | 项目编码 | 项目名称 | 项目特征描述 |  | 计量 单位 | 工程量 |  | 金额（元）
[8 empty] | 综合单价 | 合价
6 | 040504002001 | 现浇混凝土井 | 1.名称:放气井 2.规格:详见图纸 3.类型:钢筋混凝土 4.井盖、井圈材质及规格:球墨铸铁 Φ700 5.其他:满足设计及施工规范要求，具体详见图纸。 |  | 座 | 1
7 | 030813003001 | 焊缝X射线探伤 | 1.名称:焊缝X射线探伤 2.底片规格:80*300mm 3.管壁厚度:16mm以内 4.其他:满足设计及施工规范要求，具体详见图纸。 |  | 张 | 100
8 | 04B002 | 探管 | 1.名称:探管 2.其他:满足设计及施工规范要求，具体详见图纸。 |  | 项 | 1
本页小计
合 计

## 表E.2.3 材料暂估单价及调整表
材料暂估单价及调整表
工程名称：热力管线迁改工程 |  |  |  |  | 标段：热力管线迁改工程 | [5 empty] | 第 1 页 共 1 页
序号 | 材料名称 | 规格型号 | 计量单位 | 暂估 |  |  |  | 确认 |  |  |  | 调整金额（元） | 备注
|  |  |  | 数量 |  | 单价 （元） | 合价 （元） | 数量 | 单价 （元） | 合价 （元）
|  |  |  | A₁ |  | B₁ | C₁ | A₂ | B₂ | C₂ |  | D=C₂-C₁
本页小计 | [7 empty] | — | — |  |  |  | —
合 计 | [7 empty] | — | — |  |  |  | —
注：本表可由招标人填写“暂估单价”栏，并在备注栏说明拟用暂估价材料的清单项目，投标人应将上述材料暂估单价计入 工程量清单综合单价。

## 表E.3.1 措施项目清单计价表
措施项目清单计价表
工程名称：热力管线迁改工程 |  |  | 标段：热力管线迁改工程 |  | 第 1 页 共 1 页
序号 | 项目编码 | 项目名称 |  | 工作内容 |  | 价格（元） | 备注
1 | 一 | 措施项目一
1.1 | 041201017 | 文明施工费
1.2 | 041201017001 | 文明施工与环境保护费
1.3 | 041201016001 | 临时设施费
1.4 | 041201020001 | 雨季施工增加费
1.5 | 041201024001 | 已完工程及设备保护费
1.6 | 04B001 | 工程定位复测费
1.7 | 041201023001 | 二次搬运费
1.8 | 041201022001 | 特殊地区施工增加费
1.9 | 041201021001 | 夜间施工增加费
1.10 | 041201021002 | 白天在地下室施工增加费
1.11 | 041201020002 | 冬季施工增加费
2 | 二 | 措施项目二
2.1
本页小计 | [6 empty] | -
合 计 | [6 empty] | -
注：措施项目清单费用构成详见本标准表 E.3.2，大型机械进出场及安拆费用组成见本标准表 E.3.4。

## 表E.4.1 其他项目清单计价表
其他项目清单计价表
工程名称：热力管线迁改工程 |  | 标段：热力管线迁改工程 |  |  |  | 第 1 页 共 1 页
序号 | 项目名称 |  | 暂估（暂定）金额（元） | 结算（确定）金额（元） | 调整金额± （元） |  | 备注
1 | 暂列金额 | [5 empty] | 详见本标准表 E.4.2
2 | 暂估价
2.1 | 专业工程暂估价 | [5 empty] | 详见本标准表 E.4.3
2.2 | 材料暂估价
3 | 计日工 | [5 empty] | 详见本标准表 E.4.4
4 | 总承包服务费 | [5 empty] | 详见本标准表 E.4.5
5 | 材料检验试验费
6 | 建筑工程能效测评费
7 | 工程变更及现场签证
8 | 提前竣工（赶工补偿）
9 | 无负荷联合试运转费
10 | 停窝工损失费
11 | 施工期间未完工程保护费
12 | 企业自有工人培训管理费
13 | 建筑工人实名制费 | [5 empty] | 1.建设项目招标工期为1年的暂按57900元计入工程造价； 2.建设项目招标工期为2年的暂按99400元计入工程造价； 3.建设项目招标工期为3年及以上的暂按140900元计入工程造价。
14 | 安全生产计提费 | [5 empty] | 房屋建筑工程计提比例为3%，市政公用工程计提比例为1.5%。
15 | 人工增加费
合 计 | [6 empty] | -

## 表E.4.2 暂列金额明细表
暂列金额明细表
工程名称：热力管线迁改工程 |  |  |  | 标段：热力管线迁改工程 |  |  | 第 1 页 共 1 页
序号 | 项目名称 | 计算基础 | 费率（%） |  | 暂定金额 （元） | 确定金额（元） |  | 调整金额± (元) | 备注
1 | 合同价格调整暂列金额
2 | 未确定工程暂列金额
3 | 未确定服务暂列金额
4 | 未确定其他暂列金额
本页小计 |  | - | -
合 计 |  | - | -
注：1 本表由招标人填写“暂定金额”总额，采用费率计价方式计算暂定金额的，应分别填写“计算基础”“费率”，并计算 填写“暂定金额”；采用总价计价方式计算暂定金额的，可直接填写“暂定金额”； 2 投标人应将上述暂定金额填写并计入投标总价； 3 结算时应按合同约定计算并填写“确定金额”。

## 表E.5.1 增值税计价表
增值税计价表
工程名称：热力管线迁改工程 |  |  | 标段：热力管线迁改工程 |  | 第 1 页 共 1 页
序号 | 项目名称 | 计算基础说明 |  | 计算基础 |  | 税率(%) | 金额(元)
1 | 增值税 | 分部分项工程费+措施项目工程费+其他项目费-其中：专业工程暂估价 |  |  |  | 9
合 计

## 表G.2.1-1 承包人提供可调价主要材料表一
主要材料表一
(适用于价格信息调差法)
工程名称：热力管线迁改工程 |  |  |  |  | 标段：热力管线迁改工程 |  |  |  | 第 1 页 共 1 页
序号 | 名称、规格、型号 | 单位 | 数量 | 基准价 Cₒ（元） |  | 投标报价 （元） | 风险幅度系数 r（%） | 价格信息 Cᵢ（元） |  | 价差 ΔC（元） | 价差调整金额 ΔP（元）
1 | 预制直埋保温管 DN32 | m | 8.144 | 32 |  |  | 0
2 | 法兰闸阀 DN25 | 个 | 4 | 68.33 |  |  | 0
本页小计
合 计
注：1 本表仅适用于物价变化引起合同价格调整事件使用。其中，招标人填写序号、名称、规格、型号、 单位、基准价、风险 幅度；投标人根据投标报价填写投标报价； 2 “数量”依据发承包双方在合同中明确的数量计算方式计算确定。