## 表E.2.1 分部分项工程项目清单计价表
分部分项工程项目清单计价表
工程名称：排球场 |  |  |  | 标段：篮球场改造和排球场新建及校内环路硬化工程 |  |  | 第 1 页 共 1 页
序号 | 项目编码 | 项目名称 | 项目特征描述 |  | 计量 单位 | 工程量 |  | 金额（元）
[8 empty] | 综合单价 | 合价
1 | 04B001 | 拆除及恢复原有高低杠 | 1.拆除及恢复原有高低杠 |  | 套 | 10
2 | 041001002001 | 拆除人行道 | 1.拆除50mm环保砖面层及50mm厚水泥砂浆层 |  | m2 | 1852.27
3 | 041001003001 | 拆除基层 | 1.拆除原有100mm厚混凝土垫层 |  | m2 | 1852.27
4 | 040101001001 | 挖一般土方 | 1.挖除原有土层 |  | m3 | 574.2
5 | 040103005001 | 废料弃置 | 1.垃圾外运，运距施工企业自行考虑 |  | m3 | 944.66
6 | 040202008001 | 砂砾石 | 1.整形碾压 2.300mm厚中粗砂垫层 |  | m2 | 1140.23
7 | 040204002001 | 水泥混凝土人行道 | 1.150mm厚C20混凝土垫层 |  | m2 | 1140.23
8 | 040203003001 | 透层 | 1.乳化沥青粘层 |  | m2 | 1852.27
9 | 040203006002 | 沥青混凝土 | 1.40mm厚中粒式沥青混凝土 |  | m2 | 1852.27
10 | 040203006003 | 沥青混凝土 | 1.30mm厚细粒式沥青混凝土 |  | m2 | 1852.27
11 | 040203009001 | 弹性面层 | 1.硅PU面层 2.厚度:8mm,涂刷遍数大于等于5遍 3.部位:篮球场、排球场 4.物理性能要求:冲击吸收20-50%、垂直变形0.6-3.0mm、抗滑性≥80~110(干测)、拉伸强度大于等于0.5MPa、拉断伸长率≥40%，阻燃性能I级 5.有害物质含量:符合GB36246-2018标准规定 |  | m2 | 1852.27
12 | 040204004001 | 安砌侧(平、缘)石 | 1.花岗岩路缘石 1000*300*100mm 2.C20混凝土靠背 |  | m | 122.1
本页小计
合 计

## 表E.3.1 措施项目清单计价表
措施项目清单计价表
工程名称：排球场 |  |  | 标段：篮球场改造和排球场新建及校内环路硬化工程 |  | 第 1 页 共 1 页
序号 | 项目编码 | 项目名称 |  | 工作内容 |  | 价格（元） | 备注
1 | 一 | 措施项目一
1.1 | 041201017 | 文明施工费
1.2 | 041201017001 | 文明施工与环境保护费
1.3 | 041201016001 | 临时设施费
1.4 | 041201020001 | 雨季施工增加费
1.5 | 04B001 | 工程定位复测费
1.6 | 041201023001 | 二次搬运费
2 | 二 | 措施项目二
本页小计 | [6 empty] | -
合 计 | [6 empty] | -
注：措施项目清单费用构成详见本标准表 E.3.2，大型机械进出场及安拆费用组成见本标准表 E.3.4。

## 表E.4.1 其他项目清单计价表
其他项目清单计价表
工程名称：排球场 |  | 标段：篮球场改造和排球场新建及校内环路硬化工程 |  |  |  | 第 1 页 共 1 页
序号 | 项目名称 |  | 暂估（暂定）金额（元） | 结算（确定）金额（元） | 调整金额± （元） |  | 备注
1 | 暂列金额 | [5 empty] | 详见本标准表 E.4.2
2 | 暂估价
2.1 | 专业工程暂估价 | [5 empty] | 详见本标准表 E.4.3
2.2 | 材料暂估价
3 | 计日工 | [5 empty] | 详见本标准表 E.4.4
4 | 总承包服务费 | [5 empty] | 详见本标准表 E.4.5
5 | 材料检验试验费
6 | 建筑工程能效测评费
7 | 工程变更及现场签证
8 | 提前竣工（赶工补偿）
9 | 无负荷联合试运转费
10 | 停窝工损失费
11 | 施工期间未完工程保护费
12 | 企业自有工人培训管理费
13 | 建筑工人实名制费 | [5 empty] | 1.建设项目招标工期为1年的暂按57900元计入工程造价； 2.建设项目招标工期为2年的暂按99400元计入工程造价； 3.建设项目招标工期为3年及以上的暂按140900元计入工程造价。
14 | 安全生产计提费 |  | 11034.51 |  |  |  | 房屋建筑工程计提比例为3%，市政公用工程计提比例为1.5%。
15 | 人工增加费 |  | 12441.33
合 计 | [6 empty] | -

## 表E.4.2 暂列金额明细表
暂列金额明细表
工程名称：排球场 |  |  |  | 标段：篮球场改造和排球场新建及校内环路硬化工程 |  |  | 第 1 页 共 1 页
序号 | 项目名称 | 计算基础 | 费率（%） |  | 暂定金额 （元） | 确定金额（元） |  | 调整金额± (元) | 备注
1 | 合同价格调整暂列金额
2 | 未确定工程暂列金额
3 | 未确定服务暂列金额
4 | 未确定其他暂列金额
本页小计 |  | - | -
合 计 |  | - | -
注：1 本表由招标人填写“暂定金额”总额，采用费率计价方式计算暂定金额的，应分别填写“计算基础”“费率”，并计算 填写“暂定金额”；采用总价计价方式计算暂定金额的，可直接填写“暂定金额”； 2 投标人应将上述暂定金额填写并计入投标总价； 3 结算时应按合同约定计算并填写“确定金额”。

## 表E.4.4 计日工表
计日工表
工程名称：排球场 |  |  |  | 标段：篮球场改造和排球场新建及校内环路硬化工程 |  |  |  | 第 1 页 共 1 页
编号 | 计日工名称 | 单位 | 暂定数量 |  | 实际数量 | 综合单价(元) | 合价（元） |  |  | 调整金额± (元)
[7 empty] | 暂定 |  | 实际
[7 empty] | A₁ |  | A₂ | B=A₂-A₁
一 | 人工
1
人工小计
二 | 材料
1
材料小计
三 | 施工机具
1
施工机具小计
总计
注：1 本表计日工名称、暂定数量应由招标人填写。编制最高投标限价时，单价应由招标人按有关计价规定确定；编制投标报 价时，单价应由投标人自主报价，并按暂定数量计算合价计入投标总价中。 2 工程结算时，应按发承包双方确认的实际数量计算合价。发承包双方确认的实际数量详见本标准表E.8.2。

## 表E.5.1 增值税计价表
增值税计价表
工程名称：排球场 |  |  | 标段：篮球场改造和排球场新建及校内环路硬化工程 |  | 第 1 页 共 1 页
序号 | 项目名称 | 计算基础说明 |  | 计算基础 |  | 税率(%) | 金额(元)
1 | 增值税 | 分部分项工程费+措施项目工程费+其他项目费-其中：专业工程暂估价 |  |  |  | 9
合 计