## 表E.2.1 分部分项工程项目清单计价表
分部分项工程项目清单计价表
工程名称：烟波里小区硬化工程 |  |  |  | 标段：居民小区宅间绿地与健身设施改造项目 |  |  | 第 1 页 共 3 页
序号 | 项目编码 | 项目名称 | 项目特征描述 |  | 计量 单位 | 工程量 |  | 金额（元）
[8 empty] | 综合单价 | 合价
| 1 | 拆除工程
1 | 041001002001 | 拆除人行道 | 1. 拆除材质：100*200*60mm环保砖 2. 拆除内容：包含环保砖面层及下部垫层整体拆除 3. 施工要求：人工/机械规范拆除，完整拆除面层及垫层结构，无残留硬块 4. 配套工序：含废料集中清理、规整堆放，满足现场文明施工要求 |  | m2 | 116
2 | 050102002001 | 移植单株灌木 | 1. 苗木种类：灌木球 2. 植株高度：1.5m 3. 栽植规格：10株/丛 4. 施工工艺：原生地规范起挖、带土球完整移植至甲方指定地点，保证苗木根系完好、无破损，满足绿化栽植成活标准 5. 质量要求：苗木长势健壮、无病虫害、无枯枝残冠，冠幅饱满、造型规整，符合园林景观栽植验收规范 |  | 丛 | 11
本页小计
分部分项工程项目清单计价表
工程名称：烟波里小区硬化工程 |  |  |  | 标段：居民小区宅间绿地与健身设施改造项目 |  |  | 第 2 页 共 3 页
序号 | 项目编码 | 项目名称 | 项目特征描述 |  | 计量 单位 | 工程量 |  | 金额（元）
[8 empty] | 综合单价 | 合价
3 | 050102001001 | 移植乔木 | 1. 苗木种类：小乔木 2. 植株高度：2m 3. 植株胸径：5-8cm 4. 施工工艺：原生地规范起挖、带土球完整移植至甲方指定地点，保证苗木根系完好、无破损，满足绿化栽植成活标准 5. 质量要求：苗木长势健壮、无病虫害、无枯枝残冠，冠幅饱满、造型规整，符合园林景观栽植验收规范 |  | 株 | 24
4 | 041001010001 | 拆除电杆 | 1.名称：拆除庭院灯 2.规格:高4米 |  | 根 | 3
5 | 010103002001 | 余方弃置 | 1.类别:建筑垃圾 2.运距：施工单位自行考虑，结算时不予调整 |  | m3 | 10.58
6 | 040103003001 | 垃圾消纳 | 1.对洗刨、拆除作业产生的建筑垃圾（含洗刨废渣、工字砖）进行消纳处置，作业包含建筑垃圾分类整理、密闭转运、合规消纳及无害化处理，严格遵循当地建筑垃圾处置管理要求，确保消纳过程无遗撒、无环境污染，处置完毕后提供相关证明及发票。 2.暂估综合单价80元/m³ |  | m3 | 10.58
| 2 | 环保砖工程
7 | 040201001001 | 整形碾压 | 1.素土夯实,密实度>93% |  | m2 | 549.04
8 | 040202010001 | 碎石 | 1.150厚碎石垫层 |  | m2 | 549.04
9 | 040202016001 | 混凝土基层 | 1.150厚C20混凝土垫层,随打随找平 |  | m2 | 516.87
本页小计
分部分项工程项目清单计价表
工程名称：烟波里小区硬化工程 |  |  |  | 标段：居民小区宅间绿地与健身设施改造项目 |  |  | 第 3 页 共 3 页
序号 | 项目编码 | 项目名称 | 项目特征描述 |  | 计量 单位 | 工程量 |  | 金额（元）
[8 empty] | 综合单价 | 合价
10 | 040204001001 | 人行道块料铺设 | 1.60厚环保砖铺装,细纱扫缝 2.30厚细砂垫层6%水泥拌匀 |  | m2 | 469.51
| 3 | 树池
11 | 040201001002 | 整形碾压 | 1.素土夯实,密实度>93% |  | m2 | 5.65
12 | 040202010002 | 碎石 | 1.100厚碎石垫层 |  | m2 | 5.65
13 | 040202016002 | 混凝土基层 | 1.150厚C20混凝土垫层,随打随找平 |  | m2 | 5.65
14 | 040203009001 | 弹性面层 | 1.13mm整体安全垫铺装安全垫粘剂(参见专业公司) 2.35mm厚水泥砂浆 |  | m2 | 5.65
15 | 040204004001 | 安砌侧(平、缘)石 | 1.材料品种、规格:100*10*25芝麻灰花岗岩 |  | m | 10.71
16 | 050305004001 | 成品桌/凳/椅安装 | 1.材质：:φ50x3mm拉丝不锈钢管(白色) 2.规格：R850圆环型树池坐凳 |  | 个 | 2
| 4 | 侧石
17 | 040204004002 | 安砌侧(平、缘)石 | 1.材料品种、规格:500*100*250芝麻灰花岗岩平道牙 2.垫层材料品种、厚度:30厚1:2.5水泥砂浆结合 |  | m | 297.8
本页小计
合 计

## 表E.2.3 材料暂估单价及调整表
材料暂估单价及调整表
工程名称：烟波里小区硬化工程 |  |  |  |  | 标段：居民小区宅间绿地与健身设施改造项目 | [5 empty] | 第 1 页 共 1 页
序号 | 材料名称 | 规格型号 | 计量单位 | 数量 |  |  |  | 确认 |  |  |  | 调整金额（元） | 备注
|  |  |  | 数量 |  | 单价 （元） | 合价 （元） | 数量 | 单价 （元） | 合价 （元）
|  |  |  | A₁ |  | B₁ | C₁ | A₂ | B₂ | C₂ |  | D=C₂-C₁
1 | 垃圾消纳 |  | m3 |  |  | 80
本页小计 | [7 empty] | — | — |  |  |  | —
合 计 | [7 empty] | — | — |  |  |  | —
注：本表可由招标人填写“暂估单价”栏，并在备注栏说明拟用暂估价材料的清单项目，投标人应将上述材料暂估单价计入 工程量清单综合单价。

## 表E.3.1 措施项目清单计价表
措施项目清单计价表
工程名称：烟波里小区硬化工程 |  |  | 标段：居民小区宅间绿地与健身设施改造项目 |  | 第 1 页 共 1 页
序号 | 项目编码 | 项目名称 |  | 工作内容 |  | 价格（元） | 备注
1 | 一 | 措施项目一
1.1 | 041201017 | 文明施工费
1.2 | 041201017001 | 文明施工与环境保护费
1.3 | 041201016001 | 临时设施费
1.4 | 041201020001 | 雨季施工增加费
1.5 | 041201024001 | 已完工程及设备保护费
1.6 | 04B001 | 工程定位复测费
1.7 | 041201023001 | 二次搬运费
2 | 二 | 措施项目二
本页小计 | [6 empty] | -
合 计 | [6 empty] | -
注：措施项目清单费用构成详见本标准表 E.3.2，大型机械进出场及安拆费用组成见本标准表 E.3.4。

## 表E.4.1 其他项目清单计价表
其他项目清单计价表
工程名称：烟波里小区硬化工程 |  | 标段：居民小区宅间绿地与健身设施改造项目 |  |  |  | 第 1 页 共 1 页
序号 | 项目名称 |  | 暂估（暂定）金额（元） | 结算（确定）金额（元） | 调整金额± （元） |  | 备注
1 | 暂列金额 | [5 empty] | 详见本标准表 E.4.2
2 | 暂估价
2.1 | 专业工程暂估价 | [5 empty] | 详见本标准表 E.4.3
2.2 | 材料暂估价
3 | 计日工 | [5 empty] | 详见本标准表 E.4.4
4 | 总承包服务费 | [5 empty] | 详见本标准表 E.4.5
5 | 材料检验试验费
6 | 建筑工程能效测评费
7 | 工程变更及现场签证
8 | 提前竣工（赶工补偿）
9 | 无负荷联合试运转费
10 | 停窝工损失费
11 | 施工期间未完工程保护费
12 | 企业自有工人培训管理费
13 | 建筑工人实名制费 | [5 empty] | 1.建设项目招标工期为1年的暂按57900元计入工程造价； 2.建设项目招标工期为2年的暂按99400元计入工程造价； 3.建设项目招标工期为3年及以上的暂按140900元计入工程造价。
14 | 安全生产计提费 | [5 empty] | 房屋建筑工程计提比例为3%，市政公用工程计提比例为1.5%。
15 | 人工增加费
合 计 | [6 empty] | -

## 表E.4.2 暂列金额明细表
暂列金额明细表
工程名称：烟波里小区硬化工程 |  |  |  | 标段：居民小区宅间绿地与健身设施改造项目 |  |  | 第 1 页 共 1 页
序号 | 项目名称 | 计算基础 | 费率（%） |  | 暂定金额 （元） | 确定金额（元） |  | 调整金额± (元) | 备注
1 | 合同价格调整暂列金额
2 | 未确定工程暂列金额
3 | 未确定服务暂列金额
4 | 未确定其他暂列金额
本页小计 |  | - | -
合 计 |  | - | -
注：1 本表由招标人填写“暂定金额”总额，采用费率计价方式计算暂定金额的，应分别填写“计算基础”“费率”，并计算 填写“暂定金额”；采用总价计价方式计算暂定金额的，可直接填写“暂定金额”； 2 投标人应将上述暂定金额填写并计入投标总价； 3 结算时应按合同约定计算并填写“确定金额”。

## 表E.4.3 专业工程暂估价明细表
专业工程暂估价明细表
工程名称：烟波里小区硬化工程 |  |  |  | 标段：居民小区宅间绿地与健身设施改造项目 |  |  |  | 第 1 页 共 1 页
序号 | 专业工程名称 | 暂估金额（元） |  |  |  | 确认金额（元） |  |  |  | 调整金额±（元） | 备注
|  | 不含税价格 | 增值税 |  | 含税价格 | 不含税价格 | 增值税 |  | 含税价格
|  | A₁ | B₁ |  | C₁ | A₂ | B₂ |  | C₂ | D=C₂-C₁
本页小计 | [10 empty] | -
合计 | [10 empty] | -
注：本表“暂估金额”由招标人填写，投标人应将“暂估金额”填写并计入投标总价。结算时应按合同约定的价格填写 “确认金额”。

## 表E.4.4 计日工表
计日工表
工程名称：烟波里小区硬化工程 |  |  |  | 标段：居民小区宅间绿地与健身设施改造项目 |  |  |  | 第 1 页 共 1 页
编号 | 计日工名称 | 单位 | 暂定数量 |  | 实际数量 | 综合单价(元) | 合价（元） |  |  | 调整金额± (元)
[7 empty] | 暂定 |  | 实际
[7 empty] | A₁ |  | A₂ | B=A₂-A₁
一 | 人工
1
人工小计
二 | 材料
1
材料小计
三 | 施工机具
1
施工机具小计
总计
注：1 本表计日工名称、暂定数量应由招标人填写。编制最高投标限价时，单价应由招标人按有关计价规定确定；编制投标报 价时，单价应由投标人自主报价，并按暂定数量计算合价计入投标总价中。 2 工程结算时，应按发承包双方确认的实际数量计算合价。发承包双方确认的实际数量详见本标准表E.8.2。

## 表E.4.5 总承包服务费计价表
总承包服务费计价表
工程名称：烟波里小区硬化工程 |  |  |  | 标段：居民小区宅间绿地与健身设施改造项目 |  |  |  |  | 第 1 页 共 1 页
序号 | 项目名称 | 计算基础 | 费率(%) |  | 金额 | 确认 计算基础 | 结算金额 （元） | 调整金额± （元） |  | 备注
|  | A₁ | B |  | C₁ | A₂ | C₂ | D=C₂-C₁
1 | 发包人提供材料 | [8 empty] | 详见本标准表G.1.1
2 | 专业分包工程 | [8 empty] | 详见本标准表E.4.3
3 | 直接发包的专业工程 | [8 empty] | 详见本标准表E.4.6
本页小计
合 计 |  | — | — |  |  | — |  |  |  | -
注：1 本表项目名称、服务内容应由招标人填写； 2 编制最高投标限价及投标报价时，采用费率计价方式计算总承包服务费的，应分别填写“计算基础 A₁” “费率B”， 并计算填写“金额C₁”，C₁=A₁×B; 采用总价计价方式计算总承包服务费的，可直接填写“金额C₁”； 3 编制结算时，采用费率计价方式计算总承包服务费的，应填写“确认计算基础A₂”， 并计算填写“结算金额C₂”， C₂=A₂×B；采用总价计价方式计算总承包服务费的，可直接填写“结算金额C₂”。

## 表E.5.1 增值税计价表
增值税计价表
工程名称：烟波里小区硬化工程 |  |  | 标段：居民小区宅间绿地与健身设施改造项目 |  | 第 1 页 共 1 页
序号 | 项目名称 | 计算基础说明 |  | 计算基础 |  | 税率(%) | 金额(元)
1 | 增值税 | 分部分项工程费+措施项目工程费+其他项目费-其中：专业工程暂估价 |  |  |  | 9
合 计