## 表E.2.1 分部分项工程项目清单计价表
分部分项工程项目清单计价表
工程名称：烟波里小区装饰工程 |  |  |  | 标段：居民小区宅间绿地与健身设施改造项目 |  |  | 第 1 页 共 6 页
序号 | 项目编码 | 项目名称 | 项目特征描述 |  | 计量 单位 | 工程量 |  | 金额（元）
[8 empty] | 综合单价 | 合价
| 1 | LOGO装饰牌
1 | 010501001001 | 基础垫层 | 1.基础形式:垫层 2.厚度:100厚级配碎石垫层 |  | m3 | 0.18
2 | 010502002001 | 条形基础 | 1.混凝土种类:商品混凝土 2.混凝土强度等级:C25 3.混凝土运输及泵送，运距投标人自行考虑 |  | m3 | 0.13
3 | 010506025001 | 预埋铁件 | 1.100x100x5钢板4M8膨胀螺栓固定 |  | t | 0.003
本页小计
分部分项工程项目清单计价表
工程名称：烟波里小区装饰工程 |  |  |  | 标段：居民小区宅间绿地与健身设施改造项目 |  |  | 第 2 页 共 6 页
序号 | 项目编码 | 项目名称 | 项目特征描述 |  | 计量 单位 | 工程量 |  | 金额（元）
[8 empty] | 综合单价 | 合价
4 | 011508001001 | 美术字 | 1.字体内容：两邻广场、LIANG LIN GUANG CHANG，按设计图纸样式制作安装 2.材质及厚度： 字壳：2mm 厚铝板，表面喷涂黄色氟碳漆 主字发光面板：5mm 亚克力板，内置 LED 光源 拼音发光面板：3mm 亚克力板，内置 LED 光源 3.支撑构件：Φ30×1.5 不锈钢管 4.规格尺寸： 汉字高度：800mm；拼音高度：155mm；整体总长 2520mm，字间距、排版严格按图纸尺寸 光源要求：内置 LED 灯，低压供电，防水防尘，亮度均匀，稳定耐久 工艺做法：铝板折弯焊接成型，氟碳漆喷涂；亚克力板裁切打磨；LED 光源布线安装；不锈钢管支撑固定、防腐处理 安装方式：成品发光字现场安装、固定、接线调试 其他：包含运输、成品保护、清洁、调试及验收等全部工序 |  | 个 | 8
| 2 | 弧形景观廊架
5 | 010502001001 | 独立基础 | 1.混凝土种类:商品混凝土 2.混凝土强度等级:C25 3.混凝土运输及泵送，运距投标人自行考虑 |  | m3 | 1.39
本页小计
分部分项工程项目清单计价表
工程名称：烟波里小区装饰工程 |  |  |  | 标段：居民小区宅间绿地与健身设施改造项目 |  |  | 第 3 页 共 6 页
序号 | 项目编码 | 项目名称 | 项目特征描述 |  | 计量 单位 | 工程量 |  | 金额（元）
[8 empty] | 综合单价 | 合价
6 | 010502005001 | 基础联系梁 | 1.混凝土种类:商品混凝土 2.混凝土强度等级:C25 3.混凝土运输及泵送，运距投标人自行考虑 |  | m3 | 0.53
7 | 010502006001 | 钢筋混凝土柱 | 1.混凝土种类:商品混凝土 2.混凝土强度等级:C25 3.混凝土运输及泵送，运距投标人自行考虑 |  | m3 | 0.16
8 | 010502002003 | 条形基础 | 1.混凝土种类:商品混凝土 2.混凝土强度等级:C25 3.混凝土运输及泵送，运距投标人自行考虑 |  | m3 | 0.75
9 | 010502025001 | 压顶 | 1.混凝土种类:商品混凝土 2.混凝土强度等级:C25 3.混凝土运输及泵送，运距投标人自行考虑 |  | m3 | 0.18
10 | 010506001001 | 现浇混凝土基础及联系梁钢筋 | 1.钢筋种类、规格:HRB400 Φ12 |  | t | 0.076
11 | 010506002001 | 现浇混凝土柱钢筋 | 1.钢筋种类、规格:HRB400 Φ16 |  | t | 0.028
12 | 010506001002 | 现浇混凝土基础及联系梁钢筋-箍筋 | 1.钢筋种类、规格:HPB300 Φ8箍筋 |  | t | 0.021
13 | 010506002002 | 现浇混凝土柱钢筋-箍筋 | 1.钢筋种类、规格:HPB300 Φ8箍筋 |  | t | 0.028
14 | 010506025002 | 预埋铁件 | 1.规格:300*300*10厚钢板、4φ16钢筋 |  | t | 0.036
本页小计
分部分项工程项目清单计价表
工程名称：烟波里小区装饰工程 |  |  |  | 标段：居民小区宅间绿地与健身设施改造项目 |  |  | 第 4 页 共 6 页
序号 | 项目编码 | 项目名称 | 项目特征描述 |  | 计量 单位 | 工程量 |  | 金额（元）
[8 empty] | 综合单价 | 合价
15 | 010603003001 | 廊架钢立柱 | 1.材质规格：150×150×8mm 厚热镀锌方通，方通立柱 2.防腐饰面：整体外饰灰色氟碳漆，底漆 + 面漆喷涂工艺，满足户外防腐耐候要求 |  | t | 0.342
16 | 010604001001 | 弧形廊架钢构架 | 1.构件规格及材质 主横梁：150×150×6mm 厚热镀锌方通，外饰灰色氟碳漆 次构件：90×50×3mm 厚热镀锌扁通，棕色木纹氟碳漆饰面（一底两面） 底部框架：150×100×6mm 厚热镀锌方通，外饰灰色氟碳漆 2.尺寸及形式 整体为弧形廊架，按廊架梁架平面图曲率、排布间距、构件尺寸制作；包含屋面投影线范围内全部主次钢构件。 |  | t | 1.117
17 | 010901004001 | 弧形廊架钢化夹胶玻璃 | 1.玻璃材质规格：6+0.76PVB+6mm 钢化夹胶玻璃，PVB 胶片，钢化安全玻璃，耐候抗冲击，符合户外景观使用标准 2.固定构件：L50×3 厚热镀锌角钢，配套成品玻璃钉固定；角钢热镀锌防腐处理 3.密封材料：20mm 宽硅酮耐候密封胶，玻璃拼缝打胶密封，防水耐候 |  | m2 | 20.81
本页小计
分部分项工程项目清单计价表
工程名称：烟波里小区装饰工程 |  |  |  | 标段：居民小区宅间绿地与健身设施改造项目 |  |  | 第 5 页 共 6 页
序号 | 项目编码 | 项目名称 | 项目特征描述 |  | 计量 单位 | 工程量 |  | 金额（元）
[8 empty] | 综合单价 | 合价
18 | 010606003001 | 廊架竖向格栅 | 1.材质规格 竖向细管：3mm 厚 40×80 镀锌钢管 竖向粗管：3mm 厚 80×80 镀锌钢管 2.饰面工艺 灰色氟碳漆：3mm 厚 40×80、80×80 镀锌钢管外饰灰色氟碳漆 棕色木纹漆：3mm 厚 40×80、80×80 镀锌钢管外饰棕色木纹漆，一底两面工艺 3.尺寸形式：格栅总高 2400mm，按图纸尺寸、间距、高低错落造型制作；钢管下料、切割、焊接拼接成整体竖向格栅 |  | t | 0.491
19 | 011205001001 | 坐凳钢结构基层及钢板外包 | 1.龙骨材质：3mm 厚 50×50 镀锌钢管，热镀锌防腐处理，作为坐凳承重龙骨框架 2.固定方式：配套沉头木螺钉，用于上部防腐木面层固定，螺钉做防锈处理 3.外包饰面：3mm 厚镀锌钢板整体折弯外包，表面喷涂灰色氟碳漆，采用底漆 + 面漆工艺，焊缝位置补做防腐油漆 |  | m2 | 11.97
本页小计
分部分项工程项目清单计价表
工程名称：烟波里小区装饰工程 |  |  |  | 标段：居民小区宅间绿地与健身设施改造项目 |  |  | 第 6 页 共 6 页
序号 | 项目编码 | 项目名称 | 项目特征描述 |  | 计量 单位 | 工程量 |  | 金额（元）
[8 empty] | 综合单价 | 合价
20 | 011205001002 | 防腐木面层（坐凳） | 1.材质规格：50mm 厚、100mm 宽防腐木板材，选用优质硬木，经真空高压防腐药剂浸渍处理，户外耐候、防虫、防霉变。 2.安装构造：板材安装于镀锌钢管龙骨之上，板间预留 5mm 缝隙，排水透气；采用沉头木螺钉固定，螺丝防锈处理，表面平整。 |  | m2 | 3.15
21 | 010505002001 | 基础模板 | 1.独立基础模板 |  | m2 | 5.04
22 | 010505002002 | 基础模板 | 1.条形基础模板 |  | m2 | 6.11
23 | 010505003001 | 基础联系梁模板 | 1.基础梁模板 |  | m2 | 3.38
24 | 010505004001 | 柱面模板 | 1.矩形柱模板 |  | m2 | 2.19
本页小计
合 计

## 表E.2.3 材料暂估单价及调整表
材料暂估单价及调整表
工程名称：烟波里小区装饰工程 |  |  |  |  | 标段：居民小区宅间绿地与健身设施改造项目 | [5 empty] | 第 1 页 共 1 页
序号 | 材料名称 | 规格型号 | 计量单位 | 数量 |  |  |  | 确认 |  |  |  | 调整金额（元） | 备注
|  |  |  | 数量 |  | 单价 （元） | 合价 （元） | 数量 | 单价 （元） | 合价 （元）
|  |  |  | A₁ |  | B₁ | C₁ | A₂ | B₂ | C₂ |  | D=C₂-C₁
本页小计 | [7 empty] | — | — |  |  |  | —
合 计 | [7 empty] | — | — |  |  |  | —
注：本表可由招标人填写“暂估单价”栏，并在备注栏说明拟用暂估价材料的清单项目，投标人应将上述材料暂估单价计入 工程量清单综合单价。

## 表E.3.1 措施项目清单计价表
措施项目清单计价表
工程名称：烟波里小区装饰工程 |  |  | 标段：居民小区宅间绿地与健身设施改造项目 |  | 第 1 页 共 1 页
序号 | 项目编码 | 项目名称 |  | 工作内容 |  | 价格（元） | 备注
1 | 一 | 措施项目一
1.1 | 011601007 | 文明施工费
1.2 | 011601007001 | 文明施工与环境保护费
1.3 | 011601006001 | 临时设施费
1.4 | 011601010001 | 雨季施工增加费
1.5 | 011601014001 | 已完工程及设备保护费
1.6 | 01B001 | 工程定位复测费
1.7 | 011601013001 | 二次搬运费
2 | 二 | 措施项目二
本页小计 | [6 empty] | -
合 计 | [6 empty] | -
注：措施项目清单费用构成详见本标准表 E.3.2，大型机械进出场及安拆费用组成见本标准表 E.3.4。

## 表E.4.1 其他项目清单计价表
其他项目清单计价表
工程名称：烟波里小区装饰工程 |  | 标段：居民小区宅间绿地与健身设施改造项目 |  |  |  | 第 1 页 共 1 页
序号 | 项目名称 |  | 暂估（暂定）金额（元） | 结算（确定）金额（元） | 调整金额± （元） |  | 备注
1 | 暂列金额 | [5 empty] | 详见本标准表 E.4.2
2 | 暂估价
2.1 | 专业工程暂估价 | [5 empty] | 详见本标准表 E.4.3
2.2 | 材料暂估价
3 | 计日工 | [5 empty] | 详见本标准表 E.4.4
4 | 总承包服务费 | [5 empty] | 详见本标准表 E.4.5
5 | 材料检验试验费
6 | 建筑工程能效测评费
7 | 工程变更及现场签证
8 | 提前竣工（赶工补偿）
9 | 无负荷联合试运转费
10 | 停窝工损失费
11 | 施工期间未完工程保护费
12 | 企业自有工人培训管理费
13 | 建筑工人实名制费 | [5 empty] | 1.建设项目招标工期为1年的暂按57900元计入工程造价； 2.建设项目招标工期为2年的暂按99400元计入工程造价； 3.建设项目招标工期为3年及以上的暂按140900元计入工程造价。
14 | 安全生产计提费 | [5 empty] | 房屋建筑工程计提比例为3%，市政公用工程计提比例为1.5%。
15 | 人工增加费
合 计 | [6 empty] | -

## 表E.4.2 暂列金额明细表
暂列金额明细表
工程名称：烟波里小区装饰工程 |  |  |  | 标段：居民小区宅间绿地与健身设施改造项目 |  |  | 第 1 页 共 1 页
序号 | 项目名称 | 计算基础 | 费率（%） |  | 暂定金额 （元） | 确定金额（元） |  | 调整金额± (元) | 备注
1 | 合同价格调整暂列金额
2 | 未确定工程暂列金额
3 | 未确定服务暂列金额
4 | 未确定其他暂列金额
本页小计 |  | - | -
合 计 |  | - | -
注：1 本表由招标人填写“暂定金额”总额，采用费率计价方式计算暂定金额的，应分别填写“计算基础”“费率”，并计算 填写“暂定金额”；采用总价计价方式计算暂定金额的，可直接填写“暂定金额”； 2 投标人应将上述暂定金额填写并计入投标总价； 3 结算时应按合同约定计算并填写“确定金额”。

## 表E.4.3 专业工程暂估价明细表
专业工程暂估价明细表
工程名称：烟波里小区装饰工程 |  |  |  | 标段：居民小区宅间绿地与健身设施改造项目 |  |  |  | 第 1 页 共 1 页
序号 | 专业工程名称 | 暂估金额（元） |  |  |  | 确认金额（元） |  |  |  | 调整金额±（元） | 备注
|  | 不含税价格 | 增值税 |  | 含税价格 | 不含税价格 | 增值税 |  | 含税价格
|  | A₁ | B₁ |  | C₁ | A₂ | B₂ |  | C₂ | D=C₂-C₁
本页小计 | [10 empty] | -
合计 | [10 empty] | -
注：本表“暂估金额”由招标人填写，投标人应将“暂估金额”填写并计入投标总价。结算时应按合同约定的价格填写 “确认金额”。

## 表E.4.4 计日工表
计日工表
工程名称：烟波里小区装饰工程 |  |  |  | 标段：居民小区宅间绿地与健身设施改造项目 |  |  |  | 第 1 页 共 1 页
编号 | 计日工名称 | 单位 | 暂定数量 |  | 实际数量 | 综合单价(元) | 合价（元） |  |  | 调整金额± (元)
[7 empty] | 暂定 |  | 实际
[7 empty] | A₁ |  | A₂ | B=A₂-A₁
一 | 人工
1
人工小计
二 | 材料
1
材料小计
三 | 施工机具
1
施工机具小计
总计
注：1 本表计日工名称、暂定数量应由招标人填写。编制最高投标限价时，单价应由招标人按有关计价规定确定；编制投标报 价时，单价应由投标人自主报价，并按暂定数量计算合价计入投标总价中。 2 工程结算时，应按发承包双方确认的实际数量计算合价。发承包双方确认的实际数量详见本标准表E.8.2。

## 表E.4.5 总承包服务费计价表
总承包服务费计价表
工程名称：烟波里小区装饰工程 |  |  |  | 标段：居民小区宅间绿地与健身设施改造项目 |  |  |  |  | 第 1 页 共 1 页
序号 | 项目名称 | 计算基础 | 费率(%) |  | 金额 | 确认 计算基础 | 结算金额 （元） | 调整金额± （元） |  | 备注
|  | A₁ | B |  | C₁ | A₂ | C₂ | D=C₂-C₁
1 | 发包人提供材料 | [8 empty] | 详见本标准表G.1.1
2 | 专业分包工程 | [8 empty] | 详见本标准表E.4.3
3 | 直接发包的专业工程 | [8 empty] | 详见本标准表E.4.6
本页小计
合 计 |  | — | — |  |  | — |  |  |  | -
注：1 本表项目名称、服务内容应由招标人填写； 2 编制最高投标限价及投标报价时，采用费率计价方式计算总承包服务费的，应分别填写“计算基础 A₁” “费率B”， 并计算填写“金额C₁”，C₁=A₁×B; 采用总价计价方式计算总承包服务费的，可直接填写“金额C₁”； 3 编制结算时，采用费率计价方式计算总承包服务费的，应填写“确认计算基础A₂”， 并计算填写“结算金额C₂”， C₂=A₂×B；采用总价计价方式计算总承包服务费的，可直接填写“结算金额C₂”。

## 表E.5.1 增值税计价表
增值税计价表
工程名称：烟波里小区装饰工程 |  |  | 标段：居民小区宅间绿地与健身设施改造项目 |  | 第 1 页 共 1 页
序号 | 项目名称 | 计算基础说明 |  | 计算基础 |  | 税率(%) | 金额(元)
1 | 增值税 | 分部分项工程费+措施项目工程费+其他项目费-其中：专业工程暂估价 |  |  |  | 9
合 计