## 表E.2.1 分部分项工程项目清单计价表
分部分项工程项目清单计价表
工程名称：杭锦旗锡尼镇乌兰敖包村美丽乡村项目--建筑与装饰工程 |  |  |  | 标段：杭锦旗锡尼镇乌兰敖包村美丽乡村项目 |  |  | 第 1 页 共 7 页
序号 | 项目编码 | 项目名称 | 项目特征描述 |  | 计量 单位 | 工程量 |  | 金额（元）
[8 empty] | 综合单价 | 合价
砌筑
1 | 010401003001 | 多孔砖墙 | 1.砖品种、规格、强度等级：370厚90机制MU10.0烧结多孔砖 2.墙体厚度：370mm 3.砂浆强度等级：M5.0水泥砂浆 |  | m3 | 75.09
钢筋
2 | 010506001002 | 现浇构件钢筋 | 1.钢筋种类:HPB300 2.规格:Φ6 |  | t | 0.113
3 | 010506001003 | 现浇构件钢筋 | 1.钢筋种类:HRB400 2.规格:Φ12 |  | t | 0.831
4 | 010506001004 | 现浇构件钢筋 | 1.钢筋种类:HRB400 2.规格:Φ14 |  | t | 2.44
5 | 010506001005 | 现浇构件钢筋 | 1.钢筋种类:HRB400 2.规格:Φ18 |  | t | 2.186
6 | 010506001006 | 现浇构件钢筋 | 1.钢筋种类:HRB400 2.规格:Φ20 |  | t | 3.91
7 | 010506001007 | 现浇构件钢筋 | 1.钢筋种类:HPB300 2.规格:Φ6 3.属性:箍筋 |  | t | 0.079
8 | 010506001008 | 现浇构件钢筋 | 1.钢筋种类:HPB300 2.规格:Φ8 3.属性:箍筋 |  | t | 0.706
9 | 010506001009 | 现浇构件钢筋 | 1.钢筋种类:HRB400 2.规格:Φ10 3.属性:箍筋 |  | t | 4.472
混凝土
10 | 010501001001 | 基础垫层 | 1.混凝土种类:预拌混凝土 2.混凝土强度等级:C15 3.含泵送 |  | m3 | 18.9
11 | 010502001001 | 独立基础 | 1.混凝土种类:预拌混凝土 2.混凝土强度等级:C30 3.含泵送 |  | m3 | 69.79
12 | 010502006001 | 钢筋混凝土柱 | 1.混凝土种类:预拌混凝土 2.混凝土强度等级:C30 3.含泵送 |  | m3 | 36.96
本页小计
分部分项工程项目清单计价表
工程名称：杭锦旗锡尼镇乌兰敖包村美丽乡村项目--建筑与装饰工程 |  |  |  | 标段：杭锦旗锡尼镇乌兰敖包村美丽乡村项目 |  |  | 第 2 页 共 7 页
序号 | 项目编码 | 项目名称 | 项目特征描述 |  | 计量 单位 | 工程量 |  | 金额（元）
[8 empty] | 综合单价 | 合价
13 | 010502011001 | 钢筋混凝土梁 | 1.混凝土种类:预拌混凝土 2.混凝土强度等级:C30 3.含泵送 |  | m3 | 22.44
14 | 010502021001 | 构造柱 | 1.混凝土种类:预拌混凝土 2.混凝土强度等级:C25 3.含泵送 |  | m3 | 4.05
混凝土模板
15 | 010505001001 | 垫层模板 | 1.垫层模板 2.满足结构施工及规范要求 |  | m2 | 24.8
16 | 010505002001 | 基础模板 | 1.独立基础模板 2.满足结构施工及规范要求 |  | m2 | 114.17
17 | 010505004001 | 柱面模板 | 1.矩形柱模板 2.满足结构施工及规范要求 |  | m2 | 177.8
18 | 010505006001 | 梁模板 | 1.矩形梁模板 2.满足结构施工及规范要求 |  | m2 | 167.59
19 | 010505011001 | 构造柱模板 | 1.构造柱模板 2.满足结构施工及规范要求 |  | m2 | 24.97
20 | 010505008001 | 伸缩门门洞盖板 | 1.盖板模板 2.满足结构施工及规范要求 |  | m2 | 3.43
伸缩门及路面
21 | 010401008001 | 零星砌砖 | 1.砖品种、规格、强度等级：240*115*53mm红砖 2.墙体厚度：240mm 3.砂浆强度等级：M10水泥砂浆 |  | m3 | 2.51
22 | 010401008002 | 零星砌砖 | 1.砖品种、规格、强度等级：240*115*53mm红砖 2.墙体厚度：500mm 3.砂浆强度等级：M10水泥砂浆 |  | m3 | 0.96
本页小计
分部分项工程项目清单计价表
工程名称：杭锦旗锡尼镇乌兰敖包村美丽乡村项目--建筑与装饰工程 |  |  |  | 标段：杭锦旗锡尼镇乌兰敖包村美丽乡村项目 |  |  | 第 3 页 共 7 页
序号 | 项目编码 | 项目名称 | 项目特征描述 |  | 计量 单位 | 工程量 |  | 金额（元）
[8 empty] | 综合单价 | 合价
23 | 010501001002 | 基础垫层 | 1.混凝土种类:预拌混凝土 2.混凝土强度等级:C15 3.含泵送 |  | m3 | 0.94
24 | 010502019001 | 现浇混凝土盖板 | 1.混凝土种类:预拌混凝土 2.混凝土强度等级:C30 3.含泵送 |  | m3 | 0.33
25 | 010506001010 | 现浇构件钢筋 | 1.钢筋种类:HRB400 2.规格:Φ14 |  | t | 0.064
26 | 010805003001 | 电动伸缩门 | 1.电动伸缩门 2.规格：8*1.6m 3.材质：不锈钢 |  | m | 8.3
27 | 010805003002 | 智能型无轨驱动系统 | 1.涡轮涡杆油浸式电机 2.热敏保护装置 3.螺旋式手动离合系统 4.无触点控制系统 5.电子缓冲系统 6.数码显示屏 7.电子软启动系统 |  | 套 | 1
28 | 011201001003 | 墙、柱面一般抹灰 | 1.15厚M10水泥砂浆抹面 2.素水泥浆界面剂 |  | m2 | 8.88
29 | 011201001004 | 墙、柱面一般抹灰 | 1.15厚M10水泥砂浆抹面 2.素水泥浆界面剂 |  | m2 | 16.9
30 | 011203003001 | 块料墙、柱面 | 1.10厚面砖,白水泥勾缝 2.5厚专用胶粘结层 |  | m2 | 16.9
门窗
31 | 010802003001 | 防盗门 | 1.门代号及洞口尺寸:M1322 2.门框、扇材质:保温防盗门，参12J4-2 3.其他：包含门拉手、门锁、全部五金件等 |  | m2 | 2.86
本页小计
分部分项工程项目清单计价表
工程名称：杭锦旗锡尼镇乌兰敖包村美丽乡村项目--建筑与装饰工程 |  |  |  | 标段：杭锦旗锡尼镇乌兰敖包村美丽乡村项目 |  |  | 第 4 页 共 7 页
序号 | 项目编码 | 项目名称 | 项目特征描述 |  | 计量 单位 | 工程量 |  | 金额（元）
[8 empty] | 综合单价 | 合价
32 | 010803001001 | 金属卷帘(闸)门 | 1.门代号及洞口尺寸:JLM4245 2.门框、扇材质:成品卷帘门，参12J4-2 3.其他：电动装置 |  | m2 | 37.8
33 | 010807001001 | 金属(塑钢)窗 | 1.窗代号及洞口尺寸：JYC1212 2.框、扇材质:60系列塑钢窗单框双玻中空固定窗,成品定货 3.玻璃品种、厚度:安全易碎玻璃 |  | m2 | 5.76
34 | 010807001002 | 金属(塑钢)窗 | 1.窗代号及洞口尺寸:TC1236 2.框、扇材质:60系列塑钢窗单框双玻中空内平开窗 3.玻璃品种、厚度:白色透明中空玻璃，6+12A+6 |  | m2 | 17.28
35 | 01B002 | 可开启窗TC1236限位器 | 1.可开启窗TC1236限位器 |  | 个 | 4
36 | 01B003 | 电动装置 | 1.电动装置 |  | 个 | 4
地面
37 | 011101002001 | 细石混凝土楼地面 | 1.300厚C20细石混凝土，表面撒1:1 水泥砂子随打随抹光 2.素水泥浆一道 3.100厚C15混凝土垫层 4.150厚碎石灌M5水泥砂浆 5.素土夯实，压实系数大于0.94 |  | m2 | 1018.26
墙面
38 | 011201001001 | 墙、柱面一般抹灰 | 1.墙体类型:内墙 2.底层厚度、砂浆配合比:9mm 1:3水泥砂浆 3.面层厚度、砂浆配合比:6mm 1:3水泥砂浆找平 4.刷专用界面剂一遍 |  | m2 | 276.52
本页小计
分部分项工程项目清单计价表
工程名称：杭锦旗锡尼镇乌兰敖包村美丽乡村项目--建筑与装饰工程 |  |  |  | 标段：杭锦旗锡尼镇乌兰敖包村美丽乡村项目 |  |  | 第 5 页 共 7 页
序号 | 项目编码 | 项目名称 | 项目特征描述 |  | 计量 单位 | 工程量 |  | 金额（元）
[8 empty] | 综合单价 | 合价
39 | 011201001002 | 墙、柱面一般抹灰 | 1.墙体类型:外墙 2.底层厚度、砂浆配合比:9mm 1:3水泥砂浆 3.面层厚度、砂浆配合比:6mm 1:3水泥砂浆找平 |  | m2 | 245.12
40 | 011404001001 | 墙面喷刷涂料 | 1.5mm厚干粉类聚合物水泥砂浆，中间压入一层耐碱玻璃纤维网布 2.满刮腻子两遍 3.外墙丙烯酸涂料两遍 |  | m2 | 249.41
室外工程
41 | 010502029001 | 散水 | 1.60mm厚C20细石混凝土，上撒1:1水泥沙子压实赶光 2.150mm厚3:7灰土 3.素土夯实，向外坡4% 4.混凝土散水 12J1-152-散1 |  | m2 | 117.48
42 | 010502031001 | 坡道 | 1.25厚1:2水泥砂浆抹面作出15宽金刚砂 2.防滑条中距80凸出坡道面 3.素水泥浆结合层一道 4.100厚C15混凝土 5.300厚天然级配砂石夯实 6.坡道12J9-1-97-5 |  | m2 | 30.88
本页小计
分部分项工程项目清单计价表
工程名称：杭锦旗锡尼镇乌兰敖包村美丽乡村项目--建筑与装饰工程 |  |  |  | 标段：杭锦旗锡尼镇乌兰敖包村美丽乡村项目 |  |  | 第 6 页 共 7 页
序号 | 项目编码 | 项目名称 | 项目特征描述 |  | 计量 单位 | 工程量 |  | 金额（元）
[8 empty] | 综合单价 | 合价
43 | 010502032001 | 台阶 | 1.20厚1:2水泥砂浆抹面赶光 2.素水泥浆结合层一道 3.素水泥浆一道 4.60厚C20混凝土（厚度不包括踏步三角形）台阶面向外坡1% 5.300厚5-32卵石灌M2.5混合砂浆分两步灌注（或300厚3:7灰土分两步夯实） 6.素土夯实 7.水泥抹面台阶12J9-1-102-3 |  | m2 | 5.98
围墙
44 | 010401003002 | 多孔砖墙 | 1.砖品种、规格、强度等级：240厚烧结砖 2.墙体厚度：240mm 3.砂浆强度等级：M5.0混合砂浆 |  | m3 | 46.05
45 | 010401001001 | 砖基础 | 1.砖品种、规格、强度等级：120机制实心砖 2.墙体厚度：500mm 3.砂浆强度等级：MU10水泥砂浆 |  | m3 | 95.95
46 | 010502025001 | 素混凝土压顶 | 1.混凝土种类:预拌混凝土 2.混凝土强度等级:C20 3.含泵送 |  | m3 | 9.21
47 | 010505014001 | 压顶模板 | 1.压顶模板 2.满足结构施工及规范要求 |  | m2 | 76.76
48 | 011201001005 | 墙、柱面一般抹灰 | 1.墙体类型:外墙 2.底层厚度、砂浆配合比:14mm 1:3水泥砂浆 3.面层厚度、砂浆配合比:6mm 1:3水泥砂浆找平 |  | m2 | 383.79
本页小计
分部分项工程项目清单计价表
工程名称：杭锦旗锡尼镇乌兰敖包村美丽乡村项目--建筑与装饰工程 |  |  |  | 标段：杭锦旗锡尼镇乌兰敖包村美丽乡村项目 |  |  | 第 7 页 共 7 页
序号 | 项目编码 | 项目名称 | 项目特征描述 |  | 计量 单位 | 工程量 |  | 金额（元）
[8 empty] | 综合单价 | 合价
49 | 080207011001 | 钢栏杆 | 1.金属栅围墙 2.成品黑色铁艺栏杆 3.详见12J9-1-36 |  | m | 383.79
本页小计
合 计

## 表E.2.3 材料暂估单价及调整表
材料暂估单价及调整表
工程名称：杭锦旗锡尼镇乌兰敖包村美丽乡村项目--建筑与装饰工程 |  |  |  |  | 标段：杭锦旗锡尼镇乌兰敖包村美丽乡村项目 | [5 empty] | 第 1 页 共 1 页
序号 | 材料名称 | 规格型号 | 计量单位 | 暂估 |  |  |  | 确认 |  |  |  | 调整金额（元） | 备注
|  |  |  | 数量 |  | 单价 （元） | 合价 （元） | 数量 | 单价 （元） | 合价 （元）
|  |  |  | A₁ |  | B₁ | C₁ | A₂ | B₂ | C₂ |  | D=C₂-C₁
本页小计 | [7 empty] | — | — |  |  |  | —
合 计 | [7 empty] | — | — |  |  |  | —
注：本表可由招标人填写“暂估单价”栏，并在备注栏说明拟用暂估价材料的清单项目，投标人应将上述材料暂估单价计入 工程量清单综合单价。

## 表E.3.1 措施项目清单计价表
措施项目清单计价表
工程名称：杭锦旗锡尼镇乌兰敖包村美丽乡村项目--建筑与装饰工程 |  |  | 标段：杭锦旗锡尼镇乌兰敖包村美丽乡村项目 |  | 第 1 页 共 1 页
序号 | 项目编码 | 项目名称 |  | 工作内容 |  | 价格（元） | 备注
1 | 一 | 措施项目一
1.1 | 011601007 | 文明施工费
1.1.1 | 011601007001 | 文明施工与环境保护费
1.1.2 | 011601006001 | 临时设施费
1.2 | 011601010001 | 雨季施工增加费
1.3 | 011601014001 | 已完工程及设备保护费
1.4 | 01B001 | 工程定位复测费
1.5 | 011601013001 | 二次搬运费
2 | 二 | 措施项目二
2.1 | 011601001001 | 脚手架 |  | 1.综合脚手架
本页小计 | [6 empty] | -
合 计 | [6 empty] | -
注：措施项目清单费用构成详见本标准表 E.3.2，大型机械进出场及安拆费用组成见本标准表 E.3.4。

## 表E.4.1 其他项目清单计价表
其他项目清单计价表
工程名称：杭锦旗锡尼镇乌兰敖包村美丽乡村项目--建筑与装饰工程 |  | 标段：杭锦旗锡尼镇乌兰敖包村美丽乡村项目 |  |  |  | 第 1 页 共 1 页
序号 | 项目名称 |  | 暂估（暂定）金额（元） | 结算（确定）金额（元） | 调整金额± （元） |  | 备注
1 | 暂列金额 | [5 empty] | 详见本标准表 E.4.2
2 | 暂估价 |  | 70000
2.1 | 专业工程暂估价 |  | 70000 |  |  |  | 详见本标准表 E.4.3
2.2 | 材料暂估价
3 | 计日工 | [5 empty] | 详见本标准表 E.4.4
4 | 总承包服务费 | [5 empty] | 详见本标准表 E.4.5
5 | 材料检验试验费
6 | 建筑工程能效测评费
7 | 工程变更及现场签证
8 | 提前竣工（赶工补偿）
9 | 无负荷联合试运转费
10 | 停窝工损失费
11 | 施工期间未完工程保护费
12 | 企业自有工人培训管理费
13 | 建筑工人实名制费 | [5 empty] | 1.建设项目招标工期为1年的暂按57900元计入工程造价； 2.建设项目招标工期为2年的暂按99400元计入工程造价； 3.建设项目招标工期为3年及以上的暂按140900元计入工程造价。
14 | 安全生产计提费 | [5 empty] | 房屋建筑工程计提比例为3%，市政公用工程计提比例为1.5%。
15 | 人工增加费
合 计 |  |  | 70000 |  |  |  | -

## 表E.4.2 暂列金额明细表
暂列金额明细表
工程名称：杭锦旗锡尼镇乌兰敖包村美丽乡村项目--建筑与装饰工程 |  |  |  | 标段：杭锦旗锡尼镇乌兰敖包村美丽乡村项目 |  |  | 第 1 页 共 1 页
序号 | 项目名称 | 计算基础 | 费率（%） |  | 暂定金额 （元） | 确定金额（元） |  | 调整金额± (元) | 备注
1 | 合同价格调整暂列金额
2 | 未确定工程暂列金额
3 | 未确定服务暂列金额
4 | 未确定其他暂列金额
本页小计 |  | - | -
合 计 |  | - | -
注：1 本表由招标人填写“暂定金额”总额，采用费率计价方式计算暂定金额的，应分别填写“计算基础”“费率”，并计算 填写“暂定金额”；采用总价计价方式计算暂定金额的，可直接填写“暂定金额”； 2 投标人应将上述暂定金额填写并计入投标总价； 3 结算时应按合同约定计算并填写“确定金额”。

## 表E.4.3 专业工程暂估价明细表
专业工程暂估价明细表
工程名称：杭锦旗锡尼镇乌兰敖包村美丽乡村项目--建筑与装饰工程 |  |  |  | 标段：杭锦旗锡尼镇乌兰敖包村美丽乡村项目 |  |  |  | 第 1 页 共 1 页
序号 | 专业工程名称 | 暂估金额（元） |  |  |  | 确认金额（元） |  |  |  | 调整金额±（元） | 备注
|  | 不含税价格 | 增值税 |  | 含税价格 | 不含税价格 | 增值税 |  | 含税价格
|  | A₁ | B₁ |  | C₁ | A₂ | B₂ |  | C₂ | D=C₂-C₁
1 | 地磅 | 64220.18 | 5779.82 |  | 70000
本页小计 |  | 64220.18 | 5779.82 |  | 70000 | [5 empty] | -
合计 |  | 64220.18 | 5779.82 |  | 70000 | [5 empty] | -
注：本表“暂估金额”由招标人填写，投标人应将“暂估金额”填写并计入投标总价。结算时应按合同约定的价格填写 “确认金额”。

## 表E.4.5 总承包服务费计价表
总承包服务费计价表
工程名称：杭锦旗锡尼镇乌兰敖包村美丽乡村项目--建筑与装饰工程 |  |  |  | 标段：杭锦旗锡尼镇乌兰敖包村美丽乡村项目 |  |  |  |  | 第 1 页 共 1 页
序号 | 项目名称 | 计算基础 | 费率(%) |  | 金额 | 确认 计算基础 | 结算金额 （元） | 调整金额± （元） |  | 备注
|  | A₁ | B |  | C₁ | A₂ | C₂ | D=C₂-C₁
1 | 发包人提供材料 | [8 empty] | 详见本标准表G.1.1
2 | 专业分包工程 | [8 empty] | 详见本标准表E.4.3
3 | 直接发包的专业工程 | [8 empty] | 详见本标准表E.4.6
本页小计
合 计 |  | — | — |  |  | — |  |  |  | -
注：1 本表项目名称、服务内容应由招标人填写； 2 编制最高投标限价及投标报价时，采用费率计价方式计算总承包服务费的，应分别填写“计算基础 A₁” “费率B”， 并计算填写“金额C₁”，C₁=A₁×B; 采用总价计价方式计算总承包服务费的，可直接填写“金额C₁”； 3 编制结算时，采用费率计价方式计算总承包服务费的，应填写“确认计算基础A₂”， 并计算填写“结算金额C₂”， C₂=A₂×B；采用总价计价方式计算总承包服务费的，可直接填写“结算金额C₂”。

## 表E.5.1 增值税计价表
增值税计价表
工程名称：杭锦旗锡尼镇乌兰敖包村美丽乡村项目--建筑与装饰工程 |  |  | 标段：杭锦旗锡尼镇乌兰敖包村美丽乡村项目 |  | 第 1 页 共 1 页
序号 | 项目名称 | 计算基础说明 |  | 计算基础 |  | 税率(%) | 金额(元)
1 | 增值税 | 分部分项工程费+措施项目工程费+其他项目费-其中：专业工程暂估价 |  |  |  | 9
合 计