## 表E.2.1 分部分项工程项目清单计价表
分部分项工程项目清单计价表
工程名称：城市夜间设施运行基础保障服务项目-一阶段 |  |  |  | 标段：城市夜间设施运行基础保障服务项目 |  |  | 第 1 页 共 19 页
序号 | 项目编码 | 项目名称 | 项目特征描述 |  | 计量 单位 | 工程量 |  | 金额（元）
[8 empty] | 综合单价 | 合价
一阶段
1 | 031002003018 | 套管 | 1.名称：塑料管更换 2.规格：PVC110 |  | m | 4.8
2 | 030408001103 | 阻燃电缆 | 1.名称：电力电缆更换 2.规格、型号：YJV-5X35mm² 3.材质：铜芯 4.敷设方式、部位：线槽内敷设 |  | m | 7
3 | 03B008 | 调光控制器 | 1.名称：调光控制器更换 |  | 台 | 1
4 | 030412010016 | 护栏灯 | 1.名称:护栏灯更换 2.规格、型号:18W-DC24V-1m 3.安装方式：同原有灯具相同，确保安装牢固度、照明角度、照明质量符合使用要求。 |  | 套 | 44
5 | 030411003032 | 铝合金线槽 | 1.名称：铝合金线槽更换 2.规格：20*20 |  | m | 139
6 | 030411003037 | 桥架 | 1.名称：热镀锌桥架更换 2.规格：150*80 |  | m | 312
7 | 030412004784 | 投光灯 | 1.名称:投光灯更换 2.规格、型号:LED-100W-220V 3.安装方式：同原有灯具相同，确保安装牢固度、照明角度、照明质量符合使用要求。 |  | 套 | 9
8 | 030408002003 | 电力电缆 | 1.名称：配线更换 2.规格、型号：YJLV-3*6mm2 3.材质：铝芯 |  | m | 60
9 | 031003010003 | 金属软管 | 1.名称：金属软管更换 |  | m | 25
本页小计
分部分项工程项目清单计价表
工程名称：城市夜间设施运行基础保障服务项目-一阶段 |  |  |  | 标段：城市夜间设施运行基础保障服务项目 |  |  | 第 2 页 共 19 页
序号 | 项目编码 | 项目名称 | 项目特征描述 |  | 计量 单位 | 工程量 |  | 金额（元）
[8 empty] | 综合单价 | 合价
10 | 030412010013 | 护栏灯 | 1.名称:护栏灯更换 2.规格、型号：24W-220V 3.安装方式：同原有灯具相同，确保安装牢固度、照明角度、照明质量符合使用要求。 |  | 套 | 32
11 | 030412004836 | 投光灯 | 1.名称:投光灯更换 2.规格、型号:LED-15W-220V 3.安装方式：同原有灯具相同，确保安装牢固度、照明角度、照明质量符合使用要求。 |  | 套 | 1
12 | 030412004834 | 洗墙灯 | 1.名称：洗墙灯更换 2.规格、型号：LED-16W-24V/0.3m 3.安装方式：同原有灯具相同，确保安装牢固度、照明角度、照明质量符合使用要求。 |  | 套 | 1
13 | 030412004832 | 洗墙灯 | 1.名称：洗墙灯更换 2.规格、型号：LED-24W-24V/0.5m 3.安装方式：同原有灯具相同，确保安装牢固度、照明角度、照明质量符合使用要求。 |  | 套 | 6
14 | 030412004828 | 洗墙灯 | 1.名称:洗墙灯更换 2.规格、型号：48W-24V-1m 3.安装方式：同原有灯具相同，确保安装牢固度、照明角度、照明质量符合使用要求。 |  | 套 | 73
本页小计
分部分项工程项目清单计价表
工程名称：城市夜间设施运行基础保障服务项目-一阶段 |  |  |  | 标段：城市夜间设施运行基础保障服务项目 |  |  | 第 3 页 共 19 页
序号 | 项目编码 | 项目名称 | 项目特征描述 |  | 计量 单位 | 工程量 |  | 金额（元）
[8 empty] | 综合单价 | 合价
15 | 030412004829 | 洗墙灯 | 1.名称:洗墙灯更换 2.规格、型号：48W-24V-蓝色-1m 3.安装方式：同原有灯具相同，确保安装牢固度、照明角度、照明质量符合使用要求。 |  | 套 | 8
16 | 030412004827 | 线形轮廓灯XL01 | 1.名称:线形轮廓灯XL01更换 2.规格、型号：10W-24V 3.安装方式：同原有灯具相同，确保安装牢固度、照明角度、照明质量符合使用要求。 |  | m | 68
17 | 030412004633 | LED图案投影灯 | 1.名称：投影灯更换 2.规格、型号：350W/套；AC220V 3.安装方式：同原有灯具相同，确保安装牢固度、照明角度、照明质量符合使用要求。 |  | 套 | 1
18 | 030412004617 | 点光源 | 1.名称：点光源更换 2.规格、型号：LED-1.8W-24V 3.安装方式：同原有灯具相同，确保安装牢固度、照明角度、照明质量符合使用要求。 |  | 套 | 116
19 | 030412004619 | 点光源 | 1.名称：点光源更换 2.规格、型号：LED-3W-24V 3.安装方式：同原有灯具相同，确保安装牢固度、照明角度、照明质量符合使用要求。 |  | 套 | 72
本页小计
分部分项工程项目清单计价表
工程名称：城市夜间设施运行基础保障服务项目-一阶段 |  |  |  | 标段：城市夜间设施运行基础保障服务项目 |  |  | 第 4 页 共 19 页
序号 | 项目编码 | 项目名称 | 项目特征描述 |  | 计量 单位 | 工程量 |  | 金额（元）
[8 empty] | 综合单价 | 合价
20 | 030411004038 | 阻燃护套线 | 1.名称：配线更换 2.规格、型号;RVV-2*2.5 3.材质：铜芯 4.敷设方式、部位：线槽明敷 |  | m | 565
21 | 030408001079 | 阻燃电缆 | 1.名称：电力电缆更换 2.规格、型号：YJV-3X2.5mm² 3.材质：铜芯 4.敷设方式、部位：线槽内敷设 |  | m | 72
22 | 030408001082 | 阻燃电缆 | 1.名称：电力电缆更换 2.规格、型号：YJV-4*25+1*16mm² 3.材质：铜芯 4.敷设方式、部位：线槽内敷设 |  | m | 4
23 | 030408001083 | 阻燃电缆 | 1.名称：电力电缆更换 2.规格、型号：YJV-4*50+1*25mm² 3.材质：铜芯 4.敷设方式、部位：线槽内敷设 |  | m | 6
24 | 031002003012 | 套管 | 1.名称：JDG管更换 2.规格：JDG25 |  | m | 18
25 | 031002003014 | 套管 | 1.名称：塑料管更换 2.规格：PE40 |  | m | 17
26 | 030412004737 | 光束摇头灯 | 1.名称：光束摇头灯更换 2.规格、型号：功率:770W/套；色温:6500K；输入电压:AC220V；防护等级:IP65；可调光束角:1.2° 3.安装方式：同原有灯具相同，确保安装牢固度、照明角度、照明质量符合使用要求。 |  | 套 | 1
本页小计
分部分项工程项目清单计价表
工程名称：城市夜间设施运行基础保障服务项目-一阶段 |  |  |  | 标段：城市夜间设施运行基础保障服务项目 |  |  | 第 5 页 共 19 页
序号 | 项目编码 | 项目名称 | 项目特征描述 |  | 计量 单位 | 工程量 |  | 金额（元）
[8 empty] | 综合单价 | 合价
27 | 030412008008 | 广场景观灯 | 1.名称：广场景观灯更换 2.规格、型号：功率:350W；高度:6米；整灯铝合金材质，含座椅，含无线网络音响，监控预留，顶部射灯预留，智慧景观灯。 3.安装方式：同原有灯具相同，确保安装牢固度、照明角度、照明质量符合使用要求。 |  | 套 | 1
28 | 030411004039 | 阻燃护套线 | 1.名称：配线更换 2.规格、型号：RVV-2*2.5mm2 3.材质：铜芯 4.敷设方式、部位：管内敷设 |  | m | 5
29 | 030411004040 | 阻燃护套线 | 1.名称：配线更换 2.规格、型号：RVV-3*2.5mm2 3.材质：铜芯 4.敷设方式、部位：管内敷设 |  | m | 3
30 | 030411004041 | 阻燃护套线 | 1.名称：配线更换 2.规格、型号：RVVP-2*1.5mm2 3.材质：铜芯 4.敷设方式、部位：管内敷设 |  | m | 87
31 | 030411003029 | 桥架 | 1.名称：金属线槽更换 2.规格：50*30 |  | m | 119
32 | 030412004628 | 染色灯 | 1.名称:染色灯更换 2.规格、型号：270W/套；色温:RGBW；AC220V 3.安装方式：同原有灯具相同，确保安装牢固度、照明角度、照明质量符合使用要求。 |  | 套 | 2
本页小计
分部分项工程项目清单计价表
工程名称：城市夜间设施运行基础保障服务项目-一阶段 |  |  |  | 标段：城市夜间设施运行基础保障服务项目 |  |  | 第 6 页 共 19 页
序号 | 项目编码 | 项目名称 | 项目特征描述 |  | 计量 单位 | 工程量 |  | 金额（元）
[8 empty] | 综合单价 | 合价
33 | 030412004627 | 染色灯 | 1.名称:染色灯更换 2.规格、型号：980W/套 AC220V 8-45 RGBW 3.安装方式：同原有灯具相同，确保安装牢固度、照明角度、照明质量符合使用要求。 |  | 套 | 1
34 | 030411003030 | 桥架 | 1.名称：热镀锌桥架更换 2.规格：100*50 |  | m | 110
35 | 030411003031 | 桥架 | 1.名称：热镀锌桥架更换 2.规格：100*100 |  | m | 19
36 | 030412002006 | LED水底灯 | 1.名称：LED水底灯更换 2.规格、型号：功率6W/套；色温:蓝色；发光角度：25°；输入电压:DC24V；防护等级:IP68; 3.安装方式：同原有灯具相同，确保安装牢固度、照明角度、照明质量符合使用要求。 |  | 套 | 1
37 | 030412004741 | 投光灯 | 1.名称:投光灯更换 2.规格、型号:LED-24W-220V 3.安装方式：同原有灯具相同，确保安装牢固度、照明角度、照明质量符合使用要求。 |  | 套 | 26
38 | 030412004743 | 投光灯 | 1.名称:投光灯更换 2.规格、型号:LED-48W-220V 3.安装方式：同原有灯具相同，确保安装牢固度、照明角度、照明质量符合使用要求。 |  | 套 | 5
本页小计
分部分项工程项目清单计价表
工程名称：城市夜间设施运行基础保障服务项目-一阶段 |  |  |  | 标段：城市夜间设施运行基础保障服务项目 |  |  | 第 7 页 共 19 页
序号 | 项目编码 | 项目名称 | 项目特征描述 |  | 计量 单位 | 工程量 |  | 金额（元）
[8 empty] | 综合单价 | 合价
39 | 030412004744 | 投光灯 | 1.名称:投光灯更换 2.规格、型号:LED-72W-220V 3.安装方式：同原有灯具相同，确保安装牢固度、照明角度、照明质量符合使用要求。 |  | 套 | 2
40 | 030412004632 | 投影灯 | 1.名称：投影灯更换 2.规格、型号：770W/套；AC220V 3.安装方式：同原有灯具相同，确保安装牢固度、照明角度、照明质量符合使用要求。 |  | 套 | 1
41 | 031002003007 | 套管 | 1.名称：塑料管更换 2.规格：PVC25 |  | m | 501
42 | 031002003009 | 套管 | 1.名称：塑料管更换 2.规格：PVC32 |  | m | 583
43 | 031002003010 | 套管 | 1.名称：塑料管更换 2.规格：PVC40 |  | m | 25
44 | 030412004643 | 窗台灯 | 1.名称：窗台灯更换 2.规格、型号：LED-12W-24V 3.安装方式：同原有灯具相同，确保安装牢固度、照明角度、照明质量符合使用要求。 |  | 套 | 52
45 | 030412006007 | 电脑灯（立杆） | 1.名称：电脑灯（含立杆）更换 2.规格、型号：1000W 220V 3.安装方式：同原有灯具相同，确保安装牢固度、照明角度、照明质量符合使用要求。 |  | 套 | 1
46 | 030404017010 | 照明配电箱 | 1.名称：开关电源箱更换 |  | 套 | 5
本页小计
分部分项工程项目清单计价表
工程名称：城市夜间设施运行基础保障服务项目-一阶段 |  |  |  | 标段：城市夜间设施运行基础保障服务项目 |  |  | 第 8 页 共 19 页
序号 | 项目编码 | 项目名称 | 项目特征描述 |  | 计量 单位 | 工程量 |  | 金额（元）
[8 empty] | 综合单价 | 合价
47 | 030411004023 | 阻燃护套线 | 1.名称：配线更换 2.规格、型号;RVV-3*1.0mm² 3.材质：铜芯 4.敷设方式、部位：线槽明敷 |  | m | 17
48 | 031003010002 | 金属软管 | 1.名称：金属软管更换 |  | m | 86
49 | 030412004645 | 投光灯 | 1.名称:投光灯更换 2.规格、型号:LED-48W-220V 3.安装方式：同原有灯具相同，确保安装牢固度、照明角度、照明质量符合使用要求。 |  | 套 | 14
50 | 030412004647 | 洗墙灯 | 1.名称：洗墙灯更换 2.规格、型号：LED-12W-24V/0.3m 3.安装方式：同原有灯具相同，确保安装牢固度、照明角度、照明质量符合使用要求。 |  | 套 | 12
51 | 030412004650 | 洗墙灯 | 1.名称：洗墙灯更换 2.规格、型号：LED-18W-24V-0.5m 3.安装方式：同原有灯具相同，确保安装牢固度、照明角度、照明质量符合使用要求。 |  | 套 | 9
52 | 030412004646 | 洗墙灯 | 1.名称：洗墙灯更换 2.规格、型号：LED-8W-24V/0.3m 3.安装方式：同原有灯具相同，确保安装牢固度、照明角度、照明质量符合使用要求。 |  | 套 | 3
本页小计
分部分项工程项目清单计价表
工程名称：城市夜间设施运行基础保障服务项目-一阶段 |  |  |  | 标段：城市夜间设施运行基础保障服务项目 |  |  | 第 9 页 共 19 页
序号 | 项目编码 | 项目名称 | 项目特征描述 |  | 计量 单位 | 工程量 |  | 金额（元）
[8 empty] | 综合单价 | 合价
53 | 030412004657 | LED线条灯 | 1.名称：线条灯更换 2.规格、型号：LED/12W/1M/DC24V 3.安装方式：同原有灯具相同，确保安装牢固度、照明角度、照明质量符合使用要求。 |  | m | 72
54 | 030412004658 | LED线条灯 | 1.名称：线条灯更换 2.规格、型号：6W 24V/ 0.5M 3.安装方式：同原有灯具相同，确保安装牢固度、照明角度、照明质量符合使用要求。 |  | m | 1
55 | 030412004439 | 窗台灯 | 1.名称：窗台灯更换 2.规格、型号：LED-6W-24V 3.安装方式：同原有灯具相同，确保安装牢固度、照明角度、照明质量符合使用要求。 |  | 套 | 3
56 | 011304001004 | 灯带 | 1.名称：灯带更换 2.规格、型号：LED6W-220V 3.安装方式：同原有灯具相同，确保安装牢固度、照明角度、照明质量符合使用要求。 |  | 套 | 43
57 | 030412004431 | 点光源 | 1.名称：点光源更换 2.规格、型号：LED-0.72W-24V-RGB 3.安装方式：同原有灯具相同，确保安装牢固度、照明角度、照明质量符合使用要求。 |  | 套 | 392
本页小计
分部分项工程项目清单计价表
工程名称：城市夜间设施运行基础保障服务项目-一阶段 |  |  |  | 标段：城市夜间设施运行基础保障服务项目 |  |  | 第 10 页 共 19 页
序号 | 项目编码 | 项目名称 | 项目特征描述 |  | 计量 单位 | 工程量 |  | 金额（元）
[8 empty] | 综合单价 | 合价
58 | 030408001058 | 阻燃电缆 | 1.名称：电力电缆更换 2.规格、型号：YJV-3X6mm² 3.材质：铜芯 4.敷设方式、部位：线槽内敷设 |  | m | 15
59 | 030411004025 | 阻燃护套线 | 1.名称：配线更换 2.规格、型号：RVV-2×1mm2 3.材质：铜芯 4.敷设方式、部位：管内敷设 |  | m | 28
60 | 030411004026 | 阻燃护套线 | 1.名称：配线更换 2.规格、型号;RVV-3*1.5mm² 3.材质：铜芯 4.敷设方式、部位：线槽明敷 |  | m | 20
61 | 030411003020 | 桥架 | 1.名称：金属线槽更换 2.规格：100*50 |  | m | 3
62 | 030412004554 | 投光灯 | 1.名称:投光灯更换 2.规格、型号:LED-144W-220V 3.安装方式：同原有灯具相同，确保安装牢固度、照明角度、照明质量符合使用要求。 |  | 套 | 2
63 | 030412004556 | 投光灯 | 1.名称:投光灯更换 2.规格、型号:LED-18W-220V 3.安装方式：同原有灯具相同，确保安装牢固度、照明角度、照明质量符合使用要求。 |  | 套 | 10
64 | 030412004557 | 投光灯 | 1.名称:投光灯更换 2.规格、型号:LED-18W-24V 3.安装方式：同原有灯具相同，确保安装牢固度、照明角度、照明质量符合使用要求。 |  | 套 | 20
本页小计
分部分项工程项目清单计价表
工程名称：城市夜间设施运行基础保障服务项目-一阶段 |  |  |  | 标段：城市夜间设施运行基础保障服务项目 |  |  | 第 11 页 共 19 页
序号 | 项目编码 | 项目名称 | 项目特征描述 |  | 计量 单位 | 工程量 |  | 金额（元）
[8 empty] | 综合单价 | 合价
65 | 030412004560 | 洗墙灯 | 1.名称：洗墙灯更换 2.规格、型号：LED-18W-24V/0.8m 3.安装方式：同原有灯具相同，确保安装牢固度、照明角度、照明质量符合使用要求。 |  | 套 | 8
66 | 030412004564 | 洗墙灯 | 1.名称：洗墙灯更换 2.规格、型号：LED-36W-24V-1m 3.安装方式：同原有灯具相同，确保安装牢固度、照明角度、照明质量符合使用要求。 |  | 套 | 161
67 | 030412004328 | 点光源 | 1.名称：点光源更换 2.规格、型号：1W-24V 3.安装方式：同原有灯具相同，确保安装牢固度、照明角度、照明质量符合使用要求。 |  | 套 | 439
68 | 030412004334 | 点光源 | 1.名称：点光源更换 2.规格、型号：LED-5W-24V 3.安装方式：同原有灯具相同，确保安装牢固度、照明角度、照明质量符合使用要求。 |  | 套 | 12
69 | 030408001044 | 阻燃电缆 | 1.名称：电力电缆更换 2.规格、型号：YJV-5X25mm² 3.材质：铜芯 4.敷设方式、部位：线槽内敷设 |  | m | 19
本页小计
分部分项工程项目清单计价表
工程名称：城市夜间设施运行基础保障服务项目-一阶段 |  |  |  | 标段：城市夜间设施运行基础保障服务项目 |  |  | 第 12 页 共 19 页
序号 | 项目编码 | 项目名称 | 项目特征描述 |  | 计量 单位 | 工程量 |  | 金额（元）
[8 empty] | 综合单价 | 合价
70 | 030412004337 | 十字星光灯 | 1.名称：十字星光灯更换 2.规格、型号：LED-5W-24V 3.安装方式：同原有灯具相同，确保安装牢固度、照明角度、照明质量符合使用要求。 |  | 套 | 1
71 | 030412004459 | 投光灯 | 1.名称:投光灯更换 2.规格、型号:LED-12W-220V 3.安装方式：同原有灯具相同，确保安装牢固度、照明角度、照明质量符合使用要求。 |  | 套 | 12
72 | 030412004464 | 投光灯 | 1.名称:投光灯更换 2.规格、型号:LED-36W-220V 3.安装方式：同原有灯具相同，确保安装牢固度、照明角度、照明质量符合使用要求。 |  | 套 | 46
73 | 030412004466 | 洗墙灯 | 1.名称：洗墙灯更换 2.规格、型号：LED-12W-24V/1m 3.安装方式：同原有灯具相同，确保安装牢固度、照明角度、照明质量符合使用要求。 |  | 套 | 6
74 | 030412004467 | 洗墙灯 | 1.名称：洗墙灯更换 2.规格、型号：LED-18W-24V/1m 3.安装方式：同原有灯具相同，确保安装牢固度、照明角度、照明质量符合使用要求。 |  | 套 | 183
本页小计
分部分项工程项目清单计价表
工程名称：城市夜间设施运行基础保障服务项目-一阶段 |  |  |  | 标段：城市夜间设施运行基础保障服务项目 |  |  | 第 13 页 共 19 页
序号 | 项目编码 | 项目名称 | 项目特征描述 |  | 计量 单位 | 工程量 |  | 金额（元）
[8 empty] | 综合单价 | 合价
75 | 030412004468 | 洗墙灯 | 1.名称：洗墙灯更换 2.规格、型号：LED-24W-24V/1m 3.安装方式：同原有灯具相同，确保安装牢固度、照明角度、照明质量符合使用要求。 |  | 套 | 198
76 | 030412004356 | LED线条灯 | 1.名称：线条灯更换 2.规格、型号：LED/12W/RGB/DC24V 3.安装方式：同原有灯具相同，确保安装牢固度、照明角度、照明质量符合使用要求。 |  | m | 6
77 | 030408001030 | 阻燃电缆 | 1.名称：电力电缆更换 2.规格、型号：YJV-5X2.5mm² 3.材质：铜芯 4.敷设方式、部位：线槽内敷设 |  | m | 30
78 | 030408001031 | 阻燃电缆 | 1.名称：电力电缆更换 2.规格、型号：YJV-5X4mm² 3.材质：铜芯 4.敷设方式、部位：线槽内敷设 |  | m | 212
79 | 03B002 | 控制器 DMX512 | 1.名称：分控制器更换 2.型号：DMX512 |  | 台 | 1
80 | 030411004015 | 阻燃护套线 | 1.名称：配线更换 2.规格、型号：RVV-3×4mm2 3.材质：铜芯 4.敷设方式、部位：管内敷设 |  | m | 26
81 | 030402006001 | 隔离开关 | 1.名称：空气开关更换 2.规格、型号：2P 16A |  | 组 | 1
本页小计
分部分项工程项目清单计价表
工程名称：城市夜间设施运行基础保障服务项目-一阶段 |  |  |  | 标段：城市夜间设施运行基础保障服务项目 |  |  | 第 14 页 共 19 页
序号 | 项目编码 | 项目名称 | 项目特征描述 |  | 计量 单位 | 工程量 |  | 金额（元）
[8 empty] | 综合单价 | 合价
82 | 030402006002 | 隔离开关 | 1.名称：空气开关更换 2.规格、型号：2P 25A |  | 组 | 1
83 | 030412004142 | 十字星光灯 | 1.名称：十字星光灯更换 2.规格、型号：LED-12W-24V 3.安装方式：同原有灯具相同，确保安装牢固度、照明角度、照明质量符合使用要求。 |  | 套 | 1
84 | 030412004838 | 投光灯 | 1.名称:投光灯更换 2.规格、型号:LED-12W-24V 3.安装方式：同原有灯具相同，确保安装牢固度、照明角度、照明质量符合使用要求。 |  | 套 | 1
85 | 030412004360 | 投光灯 | 1.名称:投光灯更换 2.规格、型号:LED-150W-220V 3.安装方式：同原有灯具相同，确保安装牢固度、照明角度、照明质量符合使用要求。 |  | 套 | 14
86 | 030412004131 | 投光灯 | 1.名称:投光灯更换 2.规格、型号:LED-250W-220V 3.安装方式：同原有灯具相同，确保安装牢固度、照明角度、照明质量符合使用要求。 |  | 套 | 4
87 | 030412004376 | 洗墙灯 | 1.名称：洗墙灯更换 2.规格、型号：LED-6W-220V/0.3m 3.安装方式：同原有灯具相同，确保安装牢固度、照明角度、照明质量符合使用要求。 |  | 套 | 7
本页小计
分部分项工程项目清单计价表
工程名称：城市夜间设施运行基础保障服务项目-一阶段 |  |  |  | 标段：城市夜间设施运行基础保障服务项目 |  |  | 第 15 页 共 19 页
序号 | 项目编码 | 项目名称 | 项目特征描述 |  | 计量 单位 | 工程量 |  | 金额（元）
[8 empty] | 综合单价 | 合价
88 | 030412004377 | 洗墙灯 | 1.名称：洗墙灯更换 2.规格、型号：LED-9W-220V/0.5m 3.安装方式：同原有灯具相同，确保安装牢固度、照明角度、照明质量符合使用要求。 |  | 套 | 50
89 | 030404022001 | 控制器 | 1.名称：主控制器更换 |  | 台 | 1
90 | 030412004055 | 点光源 | 1.名称：点光源更换 2.规格、型号：LED-3W-24V-RGBW 3.安装方式：同原有灯具相同，确保安装牢固度、照明角度、照明质量符合使用要求。 |  | 套 | 857
91 | 030412004244 | 点光源 | 1.名称：点光源更换 2.规格、型号：LED-6W-24V 3.安装方式：同原有灯具相同，确保安装牢固度、照明角度、照明质量符合使用要求。 |  | 套 | 4
92 | 030412004243 | 点光源 | 1.名称：点光源更换 2.规格、型号：LED-6W-24V-RGBW 3.安装方式：同原有灯具相同，确保安装牢固度、照明角度、照明质量符合使用要求。 |  | 套 | 12
93 | 030411004009 | 阻燃护套线 | 1.名称：配线更换 2.规格、型号：RVV-2×4mm2 3.材质：铜芯 4.敷设方式、部位：管内敷设 |  | m | 1770
本页小计
分部分项工程项目清单计价表
工程名称：城市夜间设施运行基础保障服务项目-一阶段 |  |  |  | 标段：城市夜间设施运行基础保障服务项目 |  |  | 第 16 页 共 19 页
序号 | 项目编码 | 项目名称 | 项目特征描述 |  | 计量 单位 | 工程量 |  | 金额（元）
[8 empty] | 综合单价 | 合价
94 | 030408001017 | 阻燃电缆 | 1.名称：电力电缆更换 2.规格、型号：YJV-3X4mm² 3.材质：铜芯 4.敷设方式、部位：线槽内敷设 |  | m | 1427
95 | 030408001018 | 阻燃电缆 | 1.名称：电力电缆更换 2.规格、型号：YJV-5X10mm² 3.材质：铜芯 4.敷设方式、部位：线槽内敷设 |  | m | 212
96 | 030408001019 | 阻燃电缆 | 1.名称：电力电缆更换 2.规格、型号：YJV-5X16mm² 3.材质：铜芯 4.敷设方式、部位：线槽内敷设 |  | m | 150
97 | 030408001020 | 阻燃电缆 | 1.名称：电力电缆更换 2.规格、型号：YJV-5X6mm² 3.材质：铜芯 4.敷设方式、部位：线槽内敷设 |  | m | 150
98 | 031002003003 | 套管 | 1.名称：JDG管更换 2.规格：JDG25 |  | m | 14
99 | 031002003004 | 套管 | 1.名称：JDG管更换 2.规格：JDG40 |  | m | 5
100 | 031003010001 | 金属软管 | 1.名称：金属软管更换 |  | m | 73
101 | 031101001005 | 开关电源 | 1.名称：开关电源更换 2.规格、型号：350W/AC220V/DC24V |  | 套 | 67
102 | 031101001006 | 开关电源 | 1.名称：开关电源更换 2.规格、型号：400W/AC220V/DC24V |  | 套 | 58
本页小计
分部分项工程项目清单计价表
工程名称：城市夜间设施运行基础保障服务项目-一阶段 |  |  |  | 标段：城市夜间设施运行基础保障服务项目 |  |  | 第 17 页 共 19 页
序号 | 项目编码 | 项目名称 | 项目特征描述 |  | 计量 单位 | 工程量 |  | 金额（元）
[8 empty] | 综合单价 | 合价
103 | 030411003006 | 桥架 | 1.名称：金属线槽更换 2.规格：100*100 |  | m | 14
104 | 030411003007 | 桥架 | 1.名称：金属线槽更换 2.规格：20*10 |  | m | 63
105 | 030411003009 | 桥架 | 1.名称：金属线槽更换 2.规格：30*20 |  | m | 1150
106 | 030412004258 | 投光灯 | 1.名称:投光灯更换 2.规格、型号:LED-120W-220V 3.安装方式：同原有灯具相同，确保安装牢固度、照明角度、照明质量符合使用要求。 |  | 套 | 4
107 | 030412004261 | 投光灯 | 1.名称:投光灯更换 2.规格、型号:LED-24W-24V 3.安装方式：同原有灯具相同，确保安装牢固度、照明角度、照明质量符合使用要求。 |  | 套 | 2
108 | 030412004262 | 投光灯 | 1.名称:投光灯更换 2.规格、型号:LED-54W-24V 3.安装方式：同原有灯具相同，确保安装牢固度、照明角度、照明质量符合使用要求。 |  | 套 | 2
109 | 030412004263 | 投光灯 | 1.名称:投光灯更换 2.规格、型号:54W-AC220V 3.安装方式：同原有灯具相同，确保安装牢固度、照明角度、照明质量符合使用要求。 |  | 套 | 5
110 | 030502005003 | 双绞线缆 | 1.名称：网线更换 2.规格;超五类 |  | m | 261
本页小计
分部分项工程项目清单计价表
工程名称：城市夜间设施运行基础保障服务项目-一阶段 |  |  |  | 标段：城市夜间设施运行基础保障服务项目 |  |  | 第 18 页 共 19 页
序号 | 项目编码 | 项目名称 | 项目特征描述 |  | 计量 单位 | 工程量 |  | 金额（元）
[8 empty] | 综合单价 | 合价
111 | 030412004275 | 洗墙灯 | 1.名称：洗墙灯更换 2.规格、型号：LED-30W-24V/1m 3.安装方式：同原有灯具相同，确保安装牢固度、照明角度、照明质量符合使用要求。 |  | 套 | 8
112 | 030412004270 | 洗墙灯 | 1.名称：洗墙灯更换 2.规格、型号：LED-12W-24V/0.5m 3.安装方式：同原有灯具相同，确保安装牢固度、照明角度、照明质量符合使用要求。 |  | 套 | 4
113 | 030412004267 | 洗墙灯 | 1.名称：洗墙灯更换 2.规格、型号：LED-9W-24V/0.3m 3.安装方式：同原有灯具相同，确保安装牢固度、照明角度、照明质量符合使用要求。 |  | 套 | 1
114 | 030411003008 | 桥架 | 1.名称：金属线槽更换 2.规格：50*50 |  | m | 212
115 | 030412004077 | LED线条灯 | 1.名称：线条灯更换 2.规格、型号：15W-24V-1m 3.安装方式：同原有灯具相同，确保安装牢固度、照明角度、照明质量符合使用要求。 |  | m | 3
本页小计
分部分项工程项目清单计价表
工程名称：城市夜间设施运行基础保障服务项目-一阶段 |  |  |  | 标段：城市夜间设施运行基础保障服务项目 |  |  | 第 19 页 共 19 页
序号 | 项目编码 | 项目名称 | 项目特征描述 |  | 计量 单位 | 工程量 |  | 金额（元）
[8 empty] | 综合单价 | 合价
116 | 030412004254 | LED线条灯 | 1.名称：线条灯更换 2.规格、型号：15W-AC220V-1m 3.安装方式：同原有灯具相同，确保安装牢固度、照明角度、照明质量符合使用要求。 |  | m | 39
117 | 030412004078 | LED线条灯 | 1.名称：线条灯更换 2.规格、型号：5W-AC220V-0.3m 3.安装方式：同原有灯具相同，确保安装牢固度、照明角度、照明质量符合使用要求。 |  | m | 1
118 | 030412004255 | LED线条灯 | 1.名称：线条灯更换 2.型号：7W-AC220V-0.5m 3.安装方式：同原有灯具相同，确保安装牢固度、照明角度、照明质量符合使用要求。 |  | m | 4
119 | 030412004257 | 投光灯 | 1.名称:线条投光灯更换 2.规格、型号:100W-AC220V 3.安装方式：同原有灯具相同，确保安装牢固度、照明角度、照明质量符合使用要求。 |  | 套 | 1
120 | 030404017013 | 照明配电箱 | 1.名称：照明配电箱更换 |  | 套 | 3
本页小计
合 计

## 表E.2.3 材料暂估单价及调整表
材料暂估单价及调整表
工程名称：城市夜间设施运行基础保障服务项目-一阶段 |  |  |  |  | 标段：城市夜间设施运行基础保障服务项目 | [5 empty] | 第 1 页 共 1 页
序号 | 材料名称 | 规格型号 | 计量单位 | 暂估 |  |  |  | 确认 |  |  |  | 调整金额（元） | 备注
|  |  |  | 数量 |  | 单价 （元） | 合价 （元） | 数量 | 单价 （元） | 合价 （元）
|  |  |  | A₁ |  | B₁ | C₁ | A₂ | B₂ | C₂ |  | D=C₂-C₁
本页小计 | [7 empty] | — | — |  |  |  | —
合 计 | [7 empty] | — | — |  |  |  | —
注：本表可由招标人填写“暂估单价”栏，并在备注栏说明拟用暂估价材料的清单项目，投标人应将上述材料暂估单价计入 工程量清单综合单价。

## 表E.3.1 措施项目清单计价表
措施项目清单计价表
工程名称：城市夜间设施运行基础保障服务项目-一阶段 |  |  | 标段：城市夜间设施运行基础保障服务项目 |  | 第 1 页 共 1 页
序号 | 项目编码 | 项目名称 |  | 工作内容 |  | 价格（元） | 备注
1 | 一 | 措施项目一
1.1 | 011601007 | 安全文明施工费
1.2 | 011601007001 | 安全文明施工与环境保护费
1.3 | 011601006001 | 临时设施费
1.4 | 011601010001 | 雨季施工增加费
1.5 | 011601013001 | 二次搬运费
2 | 二 | 措施项目二
2.1 | 031401001001 | 脚手架 |  | 1.脚手架
本页小计 | [6 empty] | -
合 计 | [6 empty] | -
注：措施项目清单费用构成详见本标准表 E.3.2，大型机械进出场及安拆费用组成见本标准表 E.3.4。

## 表E.4.1 其他项目清单计价表
其他项目清单计价表
工程名称：城市夜间设施运行基础保障服务项目-一阶段 |  | 标段：城市夜间设施运行基础保障服务项目 |  |  |  | 第 1 页 共 1 页
序号 | 项目名称 |  | 暂估（暂定）金额（元） | 结算（确定）金额（元） | 调整金额± （元） |  | 备注
1 | 暂列金额 | [5 empty] | 详见本标准表 E.4.2
2 | 暂估价
2.1 | 专业工程暂估价 | [5 empty] | 详见本标准表 E.4.3
2.2 | 材料暂估价
3 | 计日工 | [5 empty] | 详见本标准表 E.4.4
4 | 总承包服务费 | [5 empty] | 详见本标准表 E.4.5
5 | 材料检验试验费
6 | 建筑工程能效测评费
7 | 工程变更及现场签证
8 | 提前竣工（赶工补偿）
9 | 无负荷联合试运转费
10 | 停窝工损失费
11 | 施工期间未完工程保护费
12 | 企业自有工人培训管理费
13 | 建筑工人实名制费 | [5 empty] | 1.建设项目招标工期为1年的暂按57900元计入工程造价； 2.建设项目招标工期为2年的暂按99400元计入工程造价； 3.建设项目招标工期为3年及以上的暂按140900元计入工程造价。
14 | 人工增加费
合 计 | [6 empty] | -

## 表E.4.2 暂列金额明细表
暂列金额明细表
工程名称：城市夜间设施运行基础保障服务项目-一阶段 |  |  |  | 标段：城市夜间设施运行基础保障服务项目 |  |  | 第 1 页 共 1 页
序号 | 项目名称 | 计算基础 | 费率（%） |  | 暂定金额 （元） | 确定金额（元） |  | 调整金额± (元) | 备注
1 | 合同价格调整暂列金额
2 | 未确定工程暂列金额
3 | 未确定服务暂列金额
4 | 未确定其他暂列金额
本页小计 |  | - | -
合 计 |  | - | -
注：1 本表由招标人填写“暂定金额”总额，采用费率计价方式计算暂定金额的，应分别填写“计算基础”“费率”，并计算 填写“暂定金额”；采用总价计价方式计算暂定金额的，可直接填写“暂定金额”； 2 投标人应将上述暂定金额填写并计入投标总价； 3 结算时应按合同约定计算并填写“确定金额”。

## 表E.4.3 专业工程暂估价明细表
专业工程暂估价明细表
工程名称：城市夜间设施运行基础保障服务项目-一阶段 |  |  |  | 标段：城市夜间设施运行基础保障服务项目 |  |  |  | 第 1 页 共 1 页
序号 | 专业工程名称 | 暂估金额（元） |  |  |  | 确认金额（元） |  |  |  | 调整金额±（元） | 备注
|  | 不含税价格 | 增值税 |  | 含税价格 | 不含税价格 | 增值税 |  | 含税价格
|  | A₁ | B₁ |  | C₁ | A₂ | B₂ |  | C₂ | D=C₂-C₁
本页小计 | [10 empty] | -
合计 | [10 empty] | -
注：本表“暂估金额”由招标人填写，投标人应将“暂估金额”填写并计入投标总价。结算时应按合同约定的价格填写 “确认金额”。

## 表E.4.4 计日工表
计日工表
工程名称：城市夜间设施运行基础保障服务项目-一阶段 |  |  |  | 标段：城市夜间设施运行基础保障服务项目 |  |  |  | 第 1 页 共 1 页
编号 | 计日工名称 | 单位 | 暂定数量 |  | 实际数量 | 综合单价(元) | 合价（元） |  |  | 调整金额± (元)
[7 empty] | 暂定 |  | 实际
[7 empty] | A₁ |  | A₂ | B=A₂-A₁
一 | 人工
1
人工小计
二 | 材料
1
材料小计
三 | 施工机具
1
施工机具小计
总计
注：1 本表计日工名称、暂定数量应由招标人填写。编制最高投标限价时，单价应由招标人按有关计价规定确定；编制投标报 价时，单价应由投标人自主报价，并按暂定数量计算合价计入投标总价中。 2 工程结算时，应按发承包双方确认的实际数量计算合价。发承包双方确认的实际数量详见本标准表E.8.2。

## 表E.4.5 总承包服务费计价表
总承包服务费计价表
工程名称：城市夜间设施运行基础保障服务项目-一阶段 |  |  |  | 标段：城市夜间设施运行基础保障服务项目 |  |  |  |  | 第 1 页 共 1 页
序号 | 项目名称 | 计算基础 | 费率(%) |  | 金额 | 确认 计算基础 | 结算金额 （元） | 调整金额± （元） |  | 备注
|  | A₁ | B |  | C₁ | A₂ | C₂ | D=C₂-C₁
1 | 发包人提供材料 | [8 empty] | 详见本标准表G.1.1
2 | 专业分包工程 | [8 empty] | 详见本标准表E.4.3
3 | 直接发包的专业工程 | [8 empty] | 详见本标准表E.4.6
本页小计
合 计 |  | — | — |  |  | — |  |  |  | -
注：1 本表项目名称、服务内容应由招标人填写； 2 编制最高投标限价及投标报价时，采用费率计价方式计算总承包服务费的，应分别填写“计算基础 A₁” “费率B”， 并计算填写“金额C₁”，C₁=A₁×B; 采用总价计价方式计算总承包服务费的，可直接填写“金额C₁”； 3 编制结算时，采用费率计价方式计算总承包服务费的，应填写“确认计算基础A₂”， 并计算填写“结算金额C₂”， C₂=A₂×B；采用总价计价方式计算总承包服务费的，可直接填写“结算金额C₂”。

## 表E.5.1 增值税计价表
增值税计价表
工程名称：城市夜间设施运行基础保障服务项目-一阶段 |  |  | 标段：城市夜间设施运行基础保障服务项目 |  | 第 1 页 共 1 页
序号 | 项目名称 | 计算基础说明 |  | 计算基础 |  | 税率(%) | 金额(元)
1 | 增值税 | 分部分项工程费+措施项目工程费+其他项目费-其中：专业工程暂估价 |  |  |  | 9
合 计