## 表E.2.1 分部分项工程项目清单计价表
分部分项工程项目清单计价表
工程名称：城市夜间设施运行基础保障服务项目-二阶段 |  |  |  | 标段：城市夜间设施运行基础保障服务项目 |  |  | 第 1 页 共 20 页
序号 | 项目编码 | 项目名称 | 项目特征描述 |  | 计量 单位 | 工程量 |  | 金额（元）
[8 empty] | 综合单价 | 合价
二阶段
1 | 030412004853 | 投光灯 | 1.名称:投光灯更换 2.规格、型号:LED-150W-220V 3.安装方式：同原有灯具相同，确保安装牢固度、照明角度、照明质量符合使用要求。 |  | 套 | 7
2 | 030412004854 | 投光灯 | 1.名称:投光灯更换 2.规格、型号:LED RGBW AC220 150W 3.安装方式：同原有灯具相同，确保安装牢固度、照明角度、照明质量符合使用要求。 |  | 套 | 3
3 | 030412004855 | LED线条灯 | 1.名称：线条灯更换 2.规格、型号：15W LED线条灯 LEV015-40.DC24 3.安装方式：同原有灯具相同，确保安装牢固度、照明角度、照明质量符合使用要求。 |  | m | 81
4 | 030412004907 | LED线条灯 | 1.名称：线条灯更换 2.规格、型号：8W LED线条灯 LEV015-40.1.DC24 3.安装方式：同原有灯具相同，确保安装牢固度、照明角度、照明质量符合使用要求。 |  | m | 2
本页小计
分部分项工程项目清单计价表
工程名称：城市夜间设施运行基础保障服务项目-二阶段 |  |  |  | 标段：城市夜间设施运行基础保障服务项目 |  |  | 第 2 页 共 20 页
序号 | 项目编码 | 项目名称 | 项目特征描述 |  | 计量 单位 | 工程量 |  | 金额（元）
[8 empty] | 综合单价 | 合价
5 | 030412004856 | LED线条灯 | 1.名称：线条灯更换 2.规格、型号：18W LED线条灯 LEV015-40 RGBW.DC24 3.安装方式：同原有灯具相同，确保安装牢固度、照明角度、照明质量符合使用要求。 |  | m | 10
6 | 030412004909 | LED线条灯 | 1.名称：线条灯更换 2.规格、型号：9W LED线条灯 LEV015-40.1 RGBW.DC24 3.安装方式：同原有灯具相同，确保安装牢固度、照明角度、照明质量符合使用要求。 |  | m | 2
7 | 030412004857 | 洗墙灯 | 1.名称：洗墙灯更换 2.规格、型号：LED-24W-24V/1m 3.安装方式：同原有灯具相同，确保安装牢固度、照明角度、照明质量符合使用要求。 |  | 套 | 115
8 | 030412004858 | 洗墙灯 | 1.名称：洗墙灯更换 2.规格、型号：LED-24W-24V-DMX512/1m 3.安装方式：同原有灯具相同，确保安装牢固度、照明角度、照明质量符合使用要求。 |  | 套 | 72
本页小计
分部分项工程项目清单计价表
工程名称：城市夜间设施运行基础保障服务项目-二阶段 |  |  |  | 标段：城市夜间设施运行基础保障服务项目 |  |  | 第 3 页 共 20 页
序号 | 项目编码 | 项目名称 | 项目特征描述 |  | 计量 单位 | 工程量 |  | 金额（元）
[8 empty] | 综合单价 | 合价
9 | 030412004910 | 洗墙灯 | 1.名称：洗墙灯更换 2.规格、型号：LED-24W-24V-DMX512-RGBW/1m 3.安装方式：同原有灯具相同，确保安装牢固度、照明角度、照明质量符合使用要求。 |  | 套 | 7
10 | 030412004911 | 洗墙灯 | 1.名称：洗墙灯更换 2.规格、型号：LED-12W-24V/0.5m 3.安装方式：同原有灯具相同，确保安装牢固度、照明角度、照明质量符合使用要求。 |  | 套 | 11
11 | 030412004860 | 洗墙灯 | 1.名称：洗墙灯更换 2.规格、型号：LED-8W-24V/0.3m 3.安装方式：同原有灯具相同，确保安装牢固度、照明角度、照明质量符合使用要求。 |  | 套 | 9
12 | 030412004861 | 洗墙灯 | 1.名称：洗墙灯更换 2.规格、型号：LED-48W-24V/1m 3.安装方式：同原有灯具相同，确保安装牢固度、照明角度、照明质量符合使用要求。 |  | 套 | 10
13 | 030412004862 | 投光灯 | 1.名称:投光灯更换 2.规格、型号:LED-36W-220V-3000K 3.安装方式：同原有灯具相同，确保安装牢固度、照明角度、照明质量符合使用要求。 |  | 套 | 14
本页小计
分部分项工程项目清单计价表
工程名称：城市夜间设施运行基础保障服务项目-二阶段 |  |  |  | 标段：城市夜间设施运行基础保障服务项目 |  |  | 第 4 页 共 20 页
序号 | 项目编码 | 项目名称 | 项目特征描述 |  | 计量 单位 | 工程量 |  | 金额（元）
[8 empty] | 综合单价 | 合价
14 | 030412002012 | 36W LED照树灯 | 1.名称:36W LED照树灯更换 2.灯具编号：DEHA036-30 3.规格:LED DC24 36W 45° 4.安装方式：同原有灯具相同，确保安装牢固度、照明角度、照明质量符合使用要求。 |  | 套 | 3
15 | 030412002013 | 工厂灯 | 1.名称:3W LED瓦楞灯更换 2.灯具编号：WES003-30 3.规格:LED DC24 3W 15° 4.安装方式：同原有灯具相同，确保安装牢固度、照明角度、照明质量符合使用要求。 |  | 套 | 2
16 | 030412004863 | 投光灯 | 1.名称:投光灯更换 2.规格、型号:LED-5W-DC24 3.安装方式：同原有灯具相同，确保安装牢固度、照明角度、照明质量符合使用要求。 |  | 套 | 71
17 | 030412004864 | 投光灯 | 1.名称:投光灯更换 2.规格、型号:LED-72W-220V 3.安装方式：同原有灯具相同，确保安装牢固度、照明角度、照明质量符合使用要求。 |  | 套 | 14
本页小计
分部分项工程项目清单计价表
工程名称：城市夜间设施运行基础保障服务项目-二阶段 |  |  |  | 标段：城市夜间设施运行基础保障服务项目 |  |  | 第 5 页 共 20 页
序号 | 项目编码 | 项目名称 | 项目特征描述 |  | 计量 单位 | 工程量 |  | 金额（元）
[8 empty] | 综合单价 | 合价
18 | 030412002014 | 工厂灯 | 1.名称:8W 墙角灯更换 2.灯具编号：DES008-30 3.规格:LED DC24 8W 4.安装方式：同原有灯具相同，确保安装牢固度、照明角度、照明质量符合使用要求。 |  | 套 | 2
19 | 030412002015 | 工厂灯 | 1.名称:200W 图案灯更换 2.灯具编号：PLV200-CW 3.规格:LED AC220 200W 4.安装形式:灯位安装，接线、调整 |  | 套 | 1
20 | 030412002016 | 工厂灯 | 1.名称:300W LED水纹灯更换 2.灯具编号：EEM300-CW 3.规格:LED RGBW AC220 300W 60° 4.安装形式:灯位安装，接线、调整 |  | 套 | 2
21 | 030412001001 | 普通灯具 | 1.名称:40W LED庭院灯更换 2.规格:4000K/AC220V/40W 杆高4m |  | 套 | 1
22 | 031002003022 | 套管 | 1.名称：塑料管更换 2.规格：PE20 |  | m | 18
23 | 031002003023 | 套管 | 1.名称：塑料管更换 2.规格：PE32 |  | m | 53
24 | 031002003024 | 套管 | 1.名称：塑料管更换 2.规格：PE40 |  | m | 9
25 | 030502007002 | 光缆 | 1.名称:控制电缆更换 2.规格:单模四芯光纤 |  | m | 91
本页小计
分部分项工程项目清单计价表
工程名称：城市夜间设施运行基础保障服务项目-二阶段 |  |  |  | 标段：城市夜间设施运行基础保障服务项目 |  |  | 第 6 页 共 20 页
序号 | 项目编码 | 项目名称 | 项目特征描述 |  | 计量 单位 | 工程量 |  | 金额（元）
[8 empty] | 综合单价 | 合价
26 | 030408001113 | 阻燃电缆 | 1.名称：电力电缆更换 2.规格、型号：YJHLV-4*35+1*16mm² 3.材质：铝芯 4.敷设方式、部位：线槽内敷设 |  | m | 21
27 | 030411004052 | 阻燃护套线 | 1.名称：配线更换 2.规格、型号：RVV-2×6mm2 3.材质：铜芯 4.敷设方式、部位：管内敷设 |  | m | 426
28 | 030411003041 | 桥架 | 1.名称：金属线槽更换 2.规格：100*100 |  | m | 132
29 | 031003010004 | 金属软管 | 1.名称：金属软管更换 |  | m | 61
30 | 011304001006 | 灯带 | 1.名称：灯带更换 2.规格、型号：10W LED柔性灯带 LEO010-30 3.安装方式：同原有灯具相同，确保安装牢固度、照明角度、照明质量符合使用要求。 |  | 套 | 2
31 | 030412001002 | 普通灯具 | 1.名称:鸟巢更换 2.规格:铝丝，仿树皮颜色，390*300mm 3.安装形式:支架安装 |  | 套 | 2
32 | 030404017001 | 照明配电箱 | 1.名称：照明配电箱更换 |  | 套 | 1
33 | 030404016001 | 控制箱 | 1.名称:集中设备防水箱更换 2.规格:304不锈钢 400*300*200*1.2mm，IP54 |  | 台 | 2
34 | 030404016002 | 控制箱 | 1.名称:集中设备防水箱更换 2.规格:304不锈钢 280*150*70*1.2mm，IP54 |  | 台 | 5
本页小计
分部分项工程项目清单计价表
工程名称：城市夜间设施运行基础保障服务项目-二阶段 |  |  |  | 标段：城市夜间设施运行基础保障服务项目 |  |  | 第 7 页 共 20 页
序号 | 项目编码 | 项目名称 | 项目特征描述 |  | 计量 单位 | 工程量 |  | 金额（元）
[8 empty] | 综合单价 | 合价
35 | 030412004870 | 洗墙灯 | 1.名称：洗墙灯更换 2.规格、型号：LED-5W-220V/0.3m 3.安装方式：同原有灯具相同，确保安装牢固度、照明角度、照明质量符合使用要求。 |  | 套 | 2
36 | 030412004880 | 洗墙灯 | 1.名称：洗墙灯更换 2.规格、型号：LED-6W-220V/0.3m 3.安装方式：同原有灯具相同，确保安装牢固度、照明角度、照明质量符合使用要求。 |  | 套 | 2
37 | 030412004846 | 洗墙灯 | 1.名称：洗墙灯更换 2.规格、型号：LED-8W/0.3m 3.安装方式：同原有灯具相同，确保安装牢固度、照明角度、照明质量符合使用要求。 |  | 套 | 1
38 | 030412004913 | 洗墙灯 | 1.名称：洗墙灯更换 2.规格、型号：LED-7.5W/0.5m-DMX512 3.安装方式：同原有灯具相同，确保安装牢固度、照明角度、照明质量符合使用要求。 |  | 套 | 2
39 | 030412004882 | 洗墙灯 | 1.名称：洗墙灯更换 2.规格、型号：LED-7.5W-0.5m 3.安装方式：同原有灯具相同，确保安装牢固度、照明角度、照明质量符合使用要求。 |  | 套 | 8
本页小计
分部分项工程项目清单计价表
工程名称：城市夜间设施运行基础保障服务项目-二阶段 |  |  |  | 标段：城市夜间设施运行基础保障服务项目 |  |  | 第 8 页 共 20 页
序号 | 项目编码 | 项目名称 | 项目特征描述 |  | 计量 单位 | 工程量 |  | 金额（元）
[8 empty] | 综合单价 | 合价
40 | 030412004884 | 洗墙灯 | 1.名称：洗墙灯更换 2.规格、型号：LED-9W/0.3m 3.安装方式：同原有灯具相同，确保安装牢固度、照明角度、照明质量符合使用要求。 |  | 套 | 1
41 | 030412004845 | 洗墙灯 | 1.名称：洗墙灯更换 2.规格、型号：LED-12W/0.3m 3.安装方式：同原有灯具相同，确保安装牢固度、照明角度、照明质量符合使用要求。 |  | 套 | 4
42 | 030412004912 | 洗墙灯 | 1.名称：洗墙灯更换 2.规格、型号：LED-16W/0.3m 3.安装方式：同原有灯具相同，确保安装牢固度、照明角度、照明质量符合使用要求。 |  | 套 | 1
43 | 030412004914 | 洗墙灯 | 1.名称：洗墙灯更换 2.规格、型号：LED-8W/0.5m 3.安装方式：同原有灯具相同，确保安装牢固度、照明角度、照明质量符合使用要求。 |  | 套 | 1
44 | 030412004915 | 洗墙灯 | 1.名称：洗墙灯更换 2.规格、型号：LED-9W/0.5m 3.安装方式：同原有灯具相同，确保安装牢固度、照明角度、照明质量符合使用要求。 |  | 套 | 8
本页小计
分部分项工程项目清单计价表
工程名称：城市夜间设施运行基础保障服务项目-二阶段 |  |  |  | 标段：城市夜间设施运行基础保障服务项目 |  |  | 第 9 页 共 20 页
序号 | 项目编码 | 项目名称 | 项目特征描述 |  | 计量 单位 | 工程量 |  | 金额（元）
[8 empty] | 综合单价 | 合价
45 | 030412004865 | 洗墙灯 | 1.名称：洗墙灯更换 2.规格、型号：LED-12W/0.5m 3.安装方式：同原有灯具相同，确保安装牢固度、照明角度、照明质量符合使用要求。 |  | 套 | 5
46 | 030412004916 | 洗墙灯 | 1.名称：洗墙灯更换 2.规格、型号：LED-12W/0.5m-DMX512 3.安装方式：同原有灯具相同，确保安装牢固度、照明角度、照明质量符合使用要求。 |  | 套 | 23
47 | 030412004878 | 洗墙灯 | 1.名称：洗墙灯更换 2.规格、型号：LED-18W-0.5m 3.安装方式：同原有灯具相同，确保安装牢固度、照明角度、照明质量符合使用要求。 |  | 套 | 10
48 | 030412004917 | 洗墙灯 | 1.名称：洗墙灯更换 2.规格、型号：LED-18W/0.5m-RGB 3.安装方式：同原有灯具相同，确保安装牢固度、照明角度、照明质量符合使用要求。 |  | 套 | 1
49 | 030412004868 | 洗墙灯 | 1.名称：洗墙灯更换 2.规格、型号：LED-24W/0.5m 3.安装方式：同原有灯具相同，确保安装牢固度、照明角度、照明质量符合使用要求。 |  | 套 | 1
本页小计
分部分项工程项目清单计价表
工程名称：城市夜间设施运行基础保障服务项目-二阶段 |  |  |  | 标段：城市夜间设施运行基础保障服务项目 |  |  | 第 10 页 共 20 页
序号 | 项目编码 | 项目名称 | 项目特征描述 |  | 计量 单位 | 工程量 |  | 金额（元）
[8 empty] | 综合单价 | 合价
50 | 030412004875 | 洗墙灯 | 1.名称：洗墙灯更换 2.规格、型号：LED-12W/1m 3.安装方式：同原有灯具相同，确保安装牢固度、照明角度、照明质量符合使用要求。 |  | 套 | 6
51 | 030412004890 | 洗墙灯 | 1.名称：洗墙灯更换 2.规格、型号：LED-12W-RGBW/1m 3.安装方式：同原有灯具相同，确保安装牢固度、照明角度、照明质量符合使用要求。 |  | 套 | 11
52 | 030412004885 | 洗墙灯 | 1.名称：洗墙灯更换 2.规格、型号：LED-15W/1m 3.安装方式：同原有灯具相同，确保安装牢固度、照明角度、照明质量符合使用要求。 |  | 套 | 74
53 | 030412004891 | 洗墙灯 | 1.名称：洗墙灯更换 2.规格、型号：LED-15W-RGBW/1m 3.安装方式：同原有灯具相同，确保安装牢固度、照明角度、照明质量符合使用要求。 |  | 套 | 65
54 | 030412004866 | 洗墙灯 | 1.名称：洗墙灯更换 2.规格、型号：LED-18W/1m 3.安装方式：同原有灯具相同，确保安装牢固度、照明角度、照明质量符合使用要求。 |  | 套 | 83
本页小计
分部分项工程项目清单计价表
工程名称：城市夜间设施运行基础保障服务项目-二阶段 |  |  |  | 标段：城市夜间设施运行基础保障服务项目 |  |  | 第 11 页 共 20 页
序号 | 项目编码 | 项目名称 | 项目特征描述 |  | 计量 单位 | 工程量 |  | 金额（元）
[8 empty] | 综合单价 | 合价
55 | 030412004892 | 洗墙灯 | 1.名称：洗墙灯更换 2.规格、型号：LED-18W-RGBW/1m 3.安装方式：同原有灯具相同，确保安装牢固度、照明角度、照明质量符合使用要求。 |  | 套 | 10
56 | 030412004918 | 洗墙灯 | 1.名称：洗墙灯更换 2.规格、型号：LED-24W/1m 3.安装方式：同原有灯具相同，确保安装牢固度、照明角度、照明质量符合使用要求。 |  | 套 | 65
57 | 030412004852 | 洗墙灯 | 1.名称：洗墙灯更换 2.规格、型号：LED-24W-RGBW/1m 3.安装方式：同原有灯具相同，确保安装牢固度、照明角度、照明质量符合使用要求。 |  | 套 | 29
58 | 030412004919 | 洗墙灯 | 1.名称：洗墙灯更换 2.规格、型号：LED-24W/m-DMX512 3.安装方式：同原有灯具相同，确保安装牢固度、照明角度、照明质量符合使用要求。 |  | 套 | 30
59 | 030412004877 | 洗墙灯 | 1.名称：洗墙灯更换 2.规格、型号：LED-36W/1m 3.安装方式：同原有灯具相同，确保安装牢固度、照明角度、照明质量符合使用要求。 |  | 套 | 88
本页小计
分部分项工程项目清单计价表
工程名称：城市夜间设施运行基础保障服务项目-二阶段 |  |  |  | 标段：城市夜间设施运行基础保障服务项目 |  |  | 第 12 页 共 20 页
序号 | 项目编码 | 项目名称 | 项目特征描述 |  | 计量 单位 | 工程量 |  | 金额（元）
[8 empty] | 综合单价 | 合价
60 | 030412004893 | 洗墙灯 | 1.名称：洗墙灯更换 2.规格、型号：LED-36W-RGBW/1m 3.安装方式：同原有灯具相同，确保安装牢固度、照明角度、照明质量符合使用要求。 |  | 套 | 44
61 | 030412004849 | 洗墙灯 | 1.名称：洗墙灯更换 2.规格、型号：LED-48W/1m 3.安装方式：同原有灯具相同，确保安装牢固度、照明角度、照明质量符合使用要求。 |  | 套 | 6
62 | 030412004895 | 投光灯 | 1.名称:投光灯更换 2.规格、型号:LED-3W-24V 3.安装方式：同原有灯具相同，确保安装牢固度、照明角度、照明质量符合使用要求。 |  | 套 | 33
63 | 030412004896 | 投光灯 | 1.名称:投光灯更换 2.规格、型号:LED-9W-24V 3.安装方式：同原有灯具相同，确保安装牢固度、照明角度、照明质量符合使用要求。 |  | 套 | 10
64 | 030412004887 | 投光灯 | 1.名称:投光灯更换 2.规格、型号:LED-12W-220V 3.安装方式：同原有灯具相同，确保安装牢固度、照明角度、照明质量符合使用要求。 |  | 套 | 2
本页小计
分部分项工程项目清单计价表
工程名称：城市夜间设施运行基础保障服务项目-二阶段 |  |  |  | 标段：城市夜间设施运行基础保障服务项目 |  |  | 第 13 页 共 20 页
序号 | 项目编码 | 项目名称 | 项目特征描述 |  | 计量 单位 | 工程量 |  | 金额（元）
[8 empty] | 综合单价 | 合价
65 | 030412004888 | 投光灯 | 1.名称:投光灯更换 2.规格、型号:LED-24W-220V 3.安装方式：同原有灯具相同，确保安装牢固度、照明角度、照明质量符合使用要求。 |  | 套 | 2
66 | 030412004889 | 投光灯 | 1.名称:投光灯更换 2.规格、型号:LED-48W-220V 3.安装方式：同原有灯具相同，确保安装牢固度、照明角度、照明质量符合使用要求。 |  | 套 | 35
67 | 030412004894 | 投光灯 | 1.名称:投光灯更换 2.规格、型号:LED-72W-220V 3.安装方式：同原有灯具相同，确保安装牢固度、照明角度、照明质量符合使用要求。 |  | 套 | 3
68 | 030412004851 | 投光灯 | 1.名称:投光灯更换 2.规格、型号:LED-72W-24V 3.安装方式：同原有灯具相同，确保安装牢固度、照明角度、照明质量符合使用要求。 |  | 套 | 2
69 | 030412004838 | 投光灯 | 1.名称:投光灯更换 2.规格、型号:LED-150W-220V 3.安装方式：同原有灯具相同，确保安装牢固度、照明角度、照明质量符合使用要求。 |  | 套 | 16
本页小计
分部分项工程项目清单计价表
工程名称：城市夜间设施运行基础保障服务项目-二阶段 |  |  |  | 标段：城市夜间设施运行基础保障服务项目 |  |  | 第 14 页 共 20 页
序号 | 项目编码 | 项目名称 | 项目特征描述 |  | 计量 单位 | 工程量 |  | 金额（元）
[8 empty] | 综合单价 | 合价
70 | 030412004920 | 投光灯 | 1.名称:投光灯更换 2.规格、型号:LED-3W-3000K-DC24V-DMX512 3.安装方式：同原有灯具相同，确保安装牢固度、照明角度、照明质量符合使用要求。 |  | 套 | 108
71 | 030412004897 | 投光灯 | 1.名称:投光灯更换 2.规格、型号:LED-6W-24V 3.安装方式：同原有灯具相同，确保安装牢固度、照明角度、照明质量符合使用要求。 |  | 套 | 34
72 | 030412004900 | LED照树灯 | 1.名称:LED照树灯更换 2.规格、型号:LED-36W-220V 3.安装方式：同原有灯具相同，确保安装牢固度、照明角度、照明质量符合使用要求。 |  | 套 | 5
73 | 030412004898 | LED照树灯 | 1.名称:LED照树灯更换 2.规格、型号:LED-48W-220V 3.安装方式：同原有灯具相同，确保安装牢固度、照明角度、照明质量符合使用要求。 |  | 套 | 14
74 | 030412004899 | LED照树灯 | 1.名称:LED照树灯更换 2.规格、型号:LED-72W-220V 3.安装方式：同原有灯具相同，确保安装牢固度、照明角度、照明质量符合使用要求。 |  | 套 | 2
本页小计
分部分项工程项目清单计价表
工程名称：城市夜间设施运行基础保障服务项目-二阶段 |  |  |  | 标段：城市夜间设施运行基础保障服务项目 |  |  | 第 15 页 共 20 页
序号 | 项目编码 | 项目名称 | 项目特征描述 |  | 计量 单位 | 工程量 |  | 金额（元）
[8 empty] | 综合单价 | 合价
75 | 030412004901 | LED水纹极光灯 | 1.名称:LED水纹极光灯更换 2.规格、型号:LED-2*60W-RGBW-DC24V 3.安装方式：同原有灯具相同，确保安装牢固度、照明角度、照明质量符合使用要求。 |  | 套 | 23
76 | 030412004926 | LED水韵灯 | 1.名称:LED水韵灯更换 2.规格、型号：DMX512+RDM-AC220V 3.安装方式：同原有灯具相同，确保安装牢固度、照明角度、照明质量符合使用要求。 |  | 套 | 1
77 | 030412004902 | LED图案灯 | 1.名称:LED图案灯更换 2.规格、型号:LED-90W-DMX512 3.安装方式：同原有灯具相同，确保安装牢固度、照明角度、照明质量符合使用要求。 |  | 套 | 3
78 | 030412004921 | LED图案灯 | 1.名称:LED图案灯更换 2.规格、型号:400W DMX512+RDM-AC220V 3.安装方式：同原有灯具相同，确保安装牢固度、照明角度、照明质量符合使用要求。 |  | 套 | 1
本页小计
分部分项工程项目清单计价表
工程名称：城市夜间设施运行基础保障服务项目-二阶段 |  |  |  | 标段：城市夜间设施运行基础保障服务项目 |  |  | 第 16 页 共 20 页
序号 | 项目编码 | 项目名称 | 项目特征描述 |  | 计量 单位 | 工程量 |  | 金额（元）
[8 empty] | 综合单价 | 合价
79 | 030412004903 | LED草坪灯 | 1.名称:LED草坪灯更换 2.规格、型号:LED-10W 3.安装方式：同原有灯具相同，确保安装牢固度、照明角度、照明质量符合使用要求。 |  | 套 | 3
80 | 030412004904 | LED三向地灯 定制 | 1.名称:LED三向地灯 定制更换 2.安装方式：同原有灯具相同，确保安装牢固度、照明角度、照明质量符合使用要求。 |  | 套 | 5
81 | 030412004840 | LED小功率线条灯 | 1.名称：LED小功率线条灯更换 2.规格、型号：LED-12W/m 3.安装方式：同原有灯具相同，确保安装牢固度、照明角度、照明质量符合使用要求。 |  | m | 2
82 | 030412004922 | LED光绘摇头灯 | 1.名称:LED光绘摇头灯更换 2.规格、型号:LED-480W-DMX512-AC220V 3.安装方式：同原有灯具相同，确保安装牢固度、照明角度、照明质量符合使用要求。 |  | 套 | 1
83 | 030412004923 | LED蜗牛灯 | 1.名称:LED蜗牛灯更换 2.规格、型号:LED-6W 3.安装方式：同原有灯具相同，确保安装牢固度、照明角度、照明质量符合使用要求。 |  | 套 | 1
本页小计
分部分项工程项目清单计价表
工程名称：城市夜间设施运行基础保障服务项目-二阶段 |  |  |  | 标段：城市夜间设施运行基础保障服务项目 |  |  | 第 17 页 共 20 页
序号 | 项目编码 | 项目名称 | 项目特征描述 |  | 计量 单位 | 工程量 |  | 金额（元）
[8 empty] | 综合单价 | 合价
84 | 030412004924 | LED条型投光灯 | 1.名称:LED条型投光灯更换 2.规格、型号:LED-48W-220V 3.安装方式：同原有灯具相同，确保安装牢固度、照明角度、照明质量符合使用要求。 |  | 套 | 1
85 | 030412004055 | 点光源 | 1.名称：点光源更换 2.规格、型号：LED-3W-DMX512 3.安装方式：同原有灯具相同，确保安装牢固度、照明角度、照明质量符合使用要求。 |  | 套 | 2
86 | 030412004927 | 点光源 | 1.名称：点光源更换 2.规格、型号：LED-3W-RGBW 3.安装方式：同原有灯具相同，确保安装牢固度、照明角度、照明质量符合使用要求。 |  | 套 | 7
87 | 030412004905 | 点光源 | 1.名称：点光源更换 2.规格、型号：LED-3W 3.安装方式：同原有灯具相同，确保安装牢固度、照明角度、照明质量符合使用要求。 |  | 套 | 2
88 | 030412004906 | 点光源 | 1.名称：水下点光源更换 2.规格、型号：LED-1.5W-RGB-DMX512 3.安装方式：同原有灯具相同，确保安装牢固度、照明角度、照明质量符合使用要求。 |  | 套 | 973
本页小计
分部分项工程项目清单计价表
工程名称：城市夜间设施运行基础保障服务项目-二阶段 |  |  |  | 标段：城市夜间设施运行基础保障服务项目 |  |  | 第 18 页 共 20 页
序号 | 项目编码 | 项目名称 | 项目特征描述 |  | 计量 单位 | 工程量 |  | 金额（元）
[8 empty] | 综合单价 | 合价
89 | 030411003044 | 桥架 | 1.名称：金属线槽更换 2.规格：30*20 |  | m | 346
90 | 030411003045 | 桥架 | 1.名称：金属线槽更换 2.规格：50*30 |  | m | 315
91 | 030411003040 | 桥架 | 1.名称：金属线槽更换 2.规格：50*50 |  | m | 846
92 | 030411003039 | 桥架 | 1.名称：金属线槽更换 2.规格：100*50 |  | m | 173
93 | 031101001005 | 开关电源 | 1.名称：开关电源更换 2.规格、型号：350W/AC220V/DC24V |  | 套 | 110
94 | 031101001028 | 开关电源 | 1.名称：开关电源（防水）更换 2.规格、型号：240W/AC220V/DC24V |  | 套 | 7
95 | 031101001029 | 开关电源 | 1.名称：开关电源（防水）更换 2.规格、型号：180W/AC220V/DC24V |  | 套 | 3
96 | 030408001104 | 阻燃电缆 | 1.名称：电力电缆更换 2.规格、型号：YJV-5X6mm² 3.材质：铜芯 4.敷设方式、部位：线槽内敷设 |  | m | 247
97 | 030408001105 | 阻燃电缆 | 1.名称：电力电缆更换 2.规格、型号：YJV-3X4mm² 3.材质：铜芯 4.敷设方式、部位：线槽内敷设 |  | m | 1986
本页小计
分部分项工程项目清单计价表
工程名称：城市夜间设施运行基础保障服务项目-二阶段 |  |  |  | 标段：城市夜间设施运行基础保障服务项目 |  |  | 第 19 页 共 20 页
序号 | 项目编码 | 项目名称 | 项目特征描述 |  | 计量 单位 | 工程量 |  | 金额（元）
[8 empty] | 综合单价 | 合价
98 | 030408001106 | 阻燃电缆 | 1.名称：电力电缆更换 2.规格、型号：YJV-5X16mm² 3.材质：铜芯 4.敷设方式、部位：线槽内敷设 |  | m | 80
99 | 030408001107 | 阻燃电缆 | 1.名称：电力电缆更换 2.规格、型号：YJV-3X6mm² 3.材质：铜芯 4.敷设方式、部位：线槽内敷设 |  | m | 807
100 | 030408001108 | 阻燃电缆 | 1.名称：电力电缆更换 2.规格、型号：YJLV-4*50+1*25mm2 3.材质：铝芯 4.敷设方式、部位：线槽内敷设 |  | m | 68
101 | 030408001114 | 阻燃电缆 | 1.名称：电力电缆更换 2.规格、型号：YJLV-4*90+1*50mm2 3.材质：铝芯 4.敷设方式、部位：线槽内敷设 |  | m | 7
102 | 030411004009 | 阻燃护套线 | 1.名称：配线更换 2.规格、型号：ZC-RVV-5*1mm2 3.材质：铜芯 4.敷设方式、部位：管内敷设 |  | m | 598
103 | 030411004053 | 阻燃护套线 | 1.名称：配线更换 2.规格、型号：YC-10*1mm2 3.材质：铜芯 4.敷设方式、部位：管内敷设 |  | m | 66
本页小计
分部分项工程项目清单计价表
工程名称：城市夜间设施运行基础保障服务项目-二阶段 |  |  |  | 标段：城市夜间设施运行基础保障服务项目 |  |  | 第 20 页 共 20 页
序号 | 项目编码 | 项目名称 | 项目特征描述 |  | 计量 单位 | 工程量 |  | 金额（元）
[8 empty] | 综合单价 | 合价
104 | 030408001017 | 阻燃电缆 | 1.名称：电力电缆更换 2.规格、型号：YJV-3X1.5mm² 3.材质：铜芯 4.敷设方式、部位：线槽内敷设 |  | m | 9
105 | 030408001018 | 阻燃电缆 | 1.名称：电力电缆更换 2.规格、型号：YJV-5X10mm² 3.材质：铜芯 4.敷设方式、部位：线槽内敷设 |  | m | 18
106 | 030408001115 | 阻燃电缆 | 1.名称：电力电缆更换 2.规格、型号：YJV-5X4mm² 3.材质：铜芯 4.敷设方式、部位：线槽内敷设 |  | m | 353
107 | 030408001019 | 阻燃电缆 | 1.名称：电力电缆更换 2.规格、型号：YJV-3*6+1*4mm² 3.材质：铜芯 4.敷设方式、部位：线槽内敷设 |  | m | 63
108 | 030411004054 | 阻燃护套线 | 1.名称：配线更换 2.规格、型号：RVV-2×4mm2 3.材质：铜芯 4.敷设方式、部位：管内敷设 |  | m | 1622
109 | 030502005017 | 双绞线缆 | 1.名称：网线更换 2.规格;超五类 |  | m | 1145
110 | 030404022001 | 控制器 | 1.名称：主控制器更换 |  | 台 | 1
111 | 03B002 | 控制器 DMX512 | 1.名称：分控制器更换 2.型号：DMX512 |  | 台 | 5
本页小计
合 计

## 表E.2.3 材料暂估单价及调整表
材料暂估单价及调整表
工程名称：城市夜间设施运行基础保障服务项目-二阶段 |  |  |  |  | 标段：城市夜间设施运行基础保障服务项目 | [5 empty] | 第 1 页 共 1 页
序号 | 材料名称 | 规格型号 | 计量单位 | 暂估 |  |  |  | 确认 |  |  |  | 调整金额（元） | 备注
|  |  |  | 数量 |  | 单价 （元） | 合价 （元） | 数量 | 单价 （元） | 合价 （元）
|  |  |  | A₁ |  | B₁ | C₁ | A₂ | B₂ | C₂ |  | D=C₂-C₁
本页小计 | [7 empty] | — | — |  |  |  | —
合 计 | [7 empty] | — | — |  |  |  | —
注：本表可由招标人填写“暂估单价”栏，并在备注栏说明拟用暂估价材料的清单项目，投标人应将上述材料暂估单价计入 工程量清单综合单价。

## 表E.3.1 措施项目清单计价表
措施项目清单计价表
工程名称：城市夜间设施运行基础保障服务项目-二阶段 |  |  | 标段：城市夜间设施运行基础保障服务项目 |  | 第 1 页 共 1 页
序号 | 项目编码 | 项目名称 |  | 工作内容 |  | 价格（元） | 备注
1 | 一 | 措施项目一
1.1 | 011601007 | 安全文明施工费
1.2 | 011601007001 | 安全文明施工与环境保护费
1.3 | 011601006001 | 临时设施费
1.4 | 011601010001 | 雨季施工增加费
1.5 | 011601013001 | 二次搬运费
2 | 二 | 措施项目二
2.1 | 031401001001 | 脚手架 |  | 1.脚手架
本页小计 | [6 empty] | -
合 计 | [6 empty] | -
注：措施项目清单费用构成详见本标准表 E.3.2，大型机械进出场及安拆费用组成见本标准表 E.3.4。

## 表E.4.1 其他项目清单计价表
其他项目清单计价表
工程名称：城市夜间设施运行基础保障服务项目-二阶段 |  | 标段：城市夜间设施运行基础保障服务项目 |  |  |  | 第 1 页 共 1 页
序号 | 项目名称 |  | 暂估（暂定）金额（元） | 结算（确定）金额（元） | 调整金额± （元） |  | 备注
1 | 暂列金额 | [5 empty] | 详见本标准表 E.4.2
2 | 暂估价
2.1 | 专业工程暂估价 | [5 empty] | 详见本标准表 E.4.3
2.2 | 材料暂估价
3 | 计日工 | [5 empty] | 详见本标准表 E.4.4
4 | 总承包服务费 | [5 empty] | 详见本标准表 E.4.5
5 | 材料检验试验费
6 | 建筑工程能效测评费
7 | 工程变更及现场签证
8 | 提前竣工（赶工补偿）
9 | 无负荷联合试运转费
10 | 停窝工损失费
11 | 施工期间未完工程保护费
12 | 企业自有工人培训管理费
13 | 建筑工人实名制费 | [5 empty] | 1.建设项目招标工期为1年的暂按57900元计入工程造价； 2.建设项目招标工期为2年的暂按99400元计入工程造价； 3.建设项目招标工期为3年及以上的暂按140900元计入工程造价。
14 | 人工增加费
合 计 | [6 empty] | -

## 表E.4.2 暂列金额明细表
暂列金额明细表
工程名称：城市夜间设施运行基础保障服务项目-二阶段 |  |  |  | 标段：城市夜间设施运行基础保障服务项目 |  |  | 第 1 页 共 1 页
序号 | 项目名称 | 计算基础 | 费率（%） |  | 暂定金额 （元） | 确定金额（元） |  | 调整金额± (元) | 备注
1 | 合同价格调整暂列金额
2 | 未确定工程暂列金额
3 | 未确定服务暂列金额
4 | 未确定其他暂列金额
本页小计 |  | - | -
合 计 |  | - | -
注：1 本表由招标人填写“暂定金额”总额，采用费率计价方式计算暂定金额的，应分别填写“计算基础”“费率”，并计算 填写“暂定金额”；采用总价计价方式计算暂定金额的，可直接填写“暂定金额”； 2 投标人应将上述暂定金额填写并计入投标总价； 3 结算时应按合同约定计算并填写“确定金额”。

## 表E.4.3 专业工程暂估价明细表
专业工程暂估价明细表
工程名称：城市夜间设施运行基础保障服务项目-二阶段 |  |  |  | 标段：城市夜间设施运行基础保障服务项目 |  |  |  | 第 1 页 共 1 页
序号 | 专业工程名称 | 暂估金额（元） |  |  |  | 确认金额（元） |  |  |  | 调整金额±（元） | 备注
|  | 不含税价格 | 增值税 |  | 含税价格 | 不含税价格 | 增值税 |  | 含税价格
|  | A₁ | B₁ |  | C₁ | A₂ | B₂ |  | C₂ | D=C₂-C₁
本页小计 | [10 empty] | -
合计 | [10 empty] | -
注：本表“暂估金额”由招标人填写，投标人应将“暂估金额”填写并计入投标总价。结算时应按合同约定的价格填写 “确认金额”。

## 表E.4.4 计日工表
计日工表
工程名称：城市夜间设施运行基础保障服务项目-二阶段 |  |  |  | 标段：城市夜间设施运行基础保障服务项目 |  |  |  | 第 1 页 共 1 页
编号 | 计日工名称 | 单位 | 暂定数量 |  | 实际数量 | 综合单价(元) | 合价（元） |  |  | 调整金额± (元)
[7 empty] | 暂定 |  | 实际
[7 empty] | A₁ |  | A₂ | B=A₂-A₁
一 | 人工
1
人工小计
二 | 材料
1
材料小计
三 | 施工机具
1
施工机具小计
总计
注：1 本表计日工名称、暂定数量应由招标人填写。编制最高投标限价时，单价应由招标人按有关计价规定确定；编制投标报 价时，单价应由投标人自主报价，并按暂定数量计算合价计入投标总价中。 2 工程结算时，应按发承包双方确认的实际数量计算合价。发承包双方确认的实际数量详见本标准表E.8.2。

## 表E.4.5 总承包服务费计价表
总承包服务费计价表
工程名称：城市夜间设施运行基础保障服务项目-二阶段 |  |  |  | 标段：城市夜间设施运行基础保障服务项目 |  |  |  |  | 第 1 页 共 1 页
序号 | 项目名称 | 计算基础 | 费率(%) |  | 金额 | 确认 计算基础 | 结算金额 （元） | 调整金额± （元） |  | 备注
|  | A₁ | B |  | C₁ | A₂ | C₂ | D=C₂-C₁
1 | 发包人提供材料 | [8 empty] | 详见本标准表G.1.1
2 | 专业分包工程 | [8 empty] | 详见本标准表E.4.3
3 | 直接发包的专业工程 | [8 empty] | 详见本标准表E.4.6
本页小计
合 计 |  | — | — |  |  | — |  |  |  | -
注：1 本表项目名称、服务内容应由招标人填写； 2 编制最高投标限价及投标报价时，采用费率计价方式计算总承包服务费的，应分别填写“计算基础 A₁” “费率B”， 并计算填写“金额C₁”，C₁=A₁×B; 采用总价计价方式计算总承包服务费的，可直接填写“金额C₁”； 3 编制结算时，采用费率计价方式计算总承包服务费的，应填写“确认计算基础A₂”， 并计算填写“结算金额C₂”， C₂=A₂×B；采用总价计价方式计算总承包服务费的，可直接填写“结算金额C₂”。

## 表E.5.1 增值税计价表
增值税计价表
工程名称：城市夜间设施运行基础保障服务项目-二阶段 |  |  | 标段：城市夜间设施运行基础保障服务项目 |  | 第 1 页 共 1 页
序号 | 项目名称 | 计算基础说明 |  | 计算基础 |  | 税率(%) | 金额(元)
1 | 增值税 | 分部分项工程费+措施项目工程费+其他项目费-其中：专业工程暂估价 |  |  |  | 9
合 计