## 表-08 分部分项工程和单价措施项目清单与计价表
分部分项工程和单价措施项目清单与计价表
工程名称：苗家滩社区供水管道改造--管网工程 |  |  |  | 标段：准格尔旗大路镇苗家滩社区供水管道改造工程 |  |  |  | 第 1 页 共 4 页
序号 | 项目编码 | 项目名称 | 项目特征描述 |  | 计量单位 | 工程量 | 金额（元）
[7 empty] | 综合单价 |  | 合价 | 其中
暂估价
管道
1 | 040501004001 | 塑料管 | 1.材质:聚乙烯PE100 2.规格:De110 3.连接形式:热熔连接 4.公称压力等级为1.6Mpa 5.管道检验及试验要求:水压试验、消毒 |  | m | 1225
2 | 040501020001 | 警示（示踪）带铺设 | 1.管道沿线在距管顶不小于300mm处设置400mm宽塑料标识带,并应有“给水管道”等醒目提示字样。 |  | m | 1225
3 | 040502003001 | 塑料管管件 | 1.种类:三通 2.材质:塑料 3.规格:De110*110 |  | 个 | 12
4 | 040502003002 | 塑料管管件 | 1.种类:弯头 2.材质:塑料 3.规格:De110 |  | 个 | 10
分部小计
阀门井
5 | 040504002001 | 混凝土井 | 1.种类:预制钢筋混凝土阀门井 2.规格:1400*1800 3.做法详见07MS101-2页66 4.检查井设防坠落网，井网直径为800mm，材料为φ8mm三股聚酯复丝绳索（GB/T11787-2007） 5.含爬梯等 |  | 座 | 68
6 | 010512008001 | 沟盖板、井盖板、井圈 | 1.铸铁井盖 2.φ800 |  | 套 | 68
7 | 040502009001 | 水表 | 1.水表 2.规格:DN100 PN16 3.安装方式:法兰连接 4.阀门：DN100球墨铸铁软密封闸阀 5.包含球墨铸铁法兰 |  | 个 | 68
8 | 040502006001 | 法兰 | 1.球墨铸铁法兰片 2.DN100 |  | 个 | 68
9 | 040502011001 | 补偿器(波纹管） | 1.伸缩节 2.规格：DN100 PN16 3.材质：球墨铸铁 |  | 个 | 68
本页小计
注：为计取规费等的使用，可在表中增设其中：“定额人工费”
表—08
分部分项工程和单价措施项目清单与计价表
工程名称：苗家滩社区供水管道改造--管网工程 |  |  |  | 标段：准格尔旗大路镇苗家滩社区供水管道改造工程 |  |  |  | 第 2 页 共 4 页
序号 | 项目编码 | 项目名称 | 项目特征描述 |  | 计量单位 | 工程量 | 金额（元）
[7 empty] | 综合单价 |  | 合价 | 其中
暂估价
10 | 040502003003 | 塑料管管件 | 1.塑料法兰根 2.DN100 |  | 个 | 136
11 | 040502008001 | 套管制作、安装 | 1.刚性防水套管 2.规格：DN100 |  | 个 | 136
分部小计
排泥阀井
12 | 040504002003 | 混凝土井 | 1.种类:预制钢筋混凝土排泥阀井 2.规格:1100*1100 3.做法详见图集07MS101-2页66 4.检查井设防坠落网，井网直径为800mm，材料为φ8mm三股聚酯复丝绳索（GB/T11787-2007） 5.含爬梯等 |  | 座 | 1
13 | 010512008002 | 沟盖板、井盖板、井圈 | 1.铸铁井盖 2.φ700 |  | 套 | 1
14 | 040502008002 | 套管制作、安装 | 1.刚性防水套管 2.规格：DN100 |  | 个 | 2
分部小计
排泥湿井
15 | 040504002005 | 混凝土井 | 1.种类:预制钢筋混凝土排泥湿井 2.规格:φ1000 3.做法详见图集07SM101-2页58 4.含爬梯等 |  | 座 | 1
16 | 010512008003 | 沟盖板、井盖板、井圈 | 1.铸铁井盖 2.φ800 |  | 套 | 1
17 | 040502003004 | 塑料管管件 | 1.种类:排泥三通 2.材质:塑料 3.规格:DN100*DN75 |  | 个 | 1
18 | 040501004002 | 塑料管 | 1.排泥管 2.材质：塑料 3.规格：DN75 |  | m | 6
19 | 040502005001 | 阀门 | 1.种类:闸阀 2.规格:DN75,PN16 3.材质:球墨铸铁 |  | 个 | 1
20 | 040502006002 | 法兰 | 1.法兰片 2.DN75 |  | 个 | 1
本页小计
注：为计取规费等的使用，可在表中增设其中：“定额人工费”
表—08
分部分项工程和单价措施项目清单与计价表
工程名称：苗家滩社区供水管道改造--管网工程 |  |  |  | 标段：准格尔旗大路镇苗家滩社区供水管道改造工程 |  |  |  | 第 3 页 共 4 页
序号 | 项目编码 | 项目名称 | 项目特征描述 |  | 计量单位 | 工程量 | 金额（元）
[7 empty] | 综合单价 |  | 合价 | 其中
暂估价
21 | 040502003005 | 塑料管管件 | 1.塑料法兰根 2.DN75 |  | 个 | 2
22 | 040502008003 | 套管制作、安装 | 1.刚性防水套管 2.规格：DN100 |  | 个 | 2
分部小计
排气井
23 | 040504002007 | 混凝土井 | 1.种类:预制钢筋混凝土排气井 2.规格:1200*1200 做法详见图集07MS101-2页66 4.检查井设防坠落网，井网直径为800mm，材料为φ8mm三股聚酯复丝绳索（GB/T11787-2007） 5.含爬梯等 |  | 座 | 1
24 | 010512008004 | 沟盖板、井盖板、井圈 | 1.铸铁井盖 2.φ800 |  | 套 | 1
25 | 040502003006 | 塑料管管件 | 1.种类:排气全盘三通 2.材质:塑料 3.规格:De110*63 |  | 个 | 1
26 | 040502005002 | 阀门 | 1.种类:闸阀 2.规格:DN50,PN16 3.材质:球墨铸铁 |  | 个 | 1
27 | 040502005003 | 阀门 | 1.种类:快速补排气阀 2.规格:DN50 3.材质:球墨铸铁 |  | 个 | 1
28 | 040502006003 | 法兰 | 1.法兰片 2.DN50 |  | 个 | 2
29 | 040502003007 | 塑料管管件 | 1.塑料法兰根 2.DN50 |  | 个 | 2
30 | 040502008004 | 套管制作、安装 | 1.刚性防水套管 2.规格：DN100 |  | 个 | 2
分部小计
消火栓井
本页小计
注：为计取规费等的使用，可在表中增设其中：“定额人工费”
表—08
分部分项工程和单价措施项目清单与计价表
工程名称：苗家滩社区供水管道改造--管网工程 |  |  |  | 标段：准格尔旗大路镇苗家滩社区供水管道改造工程 |  |  |  | 第 4 页 共 4 页
序号 | 项目编码 | 项目名称 | 项目特征描述 |  | 计量单位 | 工程量 | 金额（元）
[7 empty] | 综合单价 |  | 合价 | 其中
暂估价
31 | 040504002009 | 混凝土井 | 1.种类:预制钢筋混凝土消火栓井 2.规格:1300*1300 3.做法详见图集07MS101-2页66 4.检查井设防坠落网，井网直径为800mm，材料为φ8mm三股聚酯复丝绳索（GB/T11787-2007） 5.含爬梯等 |  | 座 | 12
32 | 010512008005 | 沟盖板、井盖板、井圈 | 1.铸铁井盖 2.φ800 |  | 套 | 1
33 | 040502010001 | 消火栓 | 1.消火栓 2.规格、型号：SA100/65-1.6 3.材质：球墨铸铁 |  | 个 | 12
34 | 040502005004 | 阀门 | 1.种类:闸阀 2.规格:DN100,PN16 3.材质:球墨铸铁 |  | 个 | 12
35 | 040502006004 | 法兰 | 1.法兰片 2.DN100 |  | 个 | 12
36 | 040502003008 | 塑料管管件 | 1.种类:三通 2.材质:塑料 3.规格:De110*110 |  | 个 | 12
37 | 040502003009 | 塑料管管件 | 1.种类:45°弯头 2.材质:塑料 3.规格:De110 |  | 个 | 4
38 | 040502003010 | 塑料管管件 | 1.种类:90°弯头 2.材质:塑料 3.规格:De110 |  | 个 | 1
39 | 040502003011 | 塑料管管件 | 1.种类:三通 2.材质:塑料 3.规格:De110*110 |  | 个 | 1
40 | 040502008005 | 套管制作、安装 | 1.刚性防水套管 2.规格：DN100 |  | 个 | 24
分部小计
措施项目
本页小计
合 计
注：为计取规费等的使用，可在表中增设其中：“定额人工费”
表—08

## 表-11 总价措施项目清单与计价表
总价措施项目清单与计价表
工程名称：苗家滩社区供水管道改造--管网工程 |  |  | 标段：准格尔旗大路镇苗家滩社区供水管道改造工程 | [5 empty] | 第 1 页 共 1 页
序号 | 项目编码 | 项目名称 |  | 计算基础 | 费率(%) | 金额(元) |  | 调整费率(%) |  | 调整后金额(元) | 备注
1 | 041109001 | 安全文明施工费
1.1 | 041109001001 | 文明施工与环境保护费 |  | 分部分项人工费+技术措施项目人工费 | 0.8
1.2 | 041109001002 | 临时设施费 |  | 分部分项人工费+技术措施项目人工费 | 0.85
2 | 041109004001 | 雨季施工增加费 |  | 分部分项人工费+技术措施项目人工费 | 0.5
3 | 041109007001 | 已完工程及设备保护费 |  | 分部分项人工费+技术措施项目人工费 | 0.5
4 | 041109003001 | 二次搬运费 |  | 分部分项人工费+技术措施项目人工费 | 0.1
合 计
编制人（造价人员）： | [6 empty] | 复核人（造价工程师）：
注：1.“计算基础”中安全文明施工费可为“定额基价”、“定额人工费”或“定额人工费+定额机械费”，其他项目可为“定额人工费”或“定额人工费+定额机械费”。 2.按施工方案计算的措施费，若无“计算基础”和“费率”的数值，也可只填“金额”数值，但应在备注栏说明施工方案出处或计算方法。
表-11

## 表-12 其他项目清单与计价汇总表
其他项目清单与计价汇总表
工程名称：苗家滩社区供水管道改造--管网工程 |  | 标段：准格尔旗大路镇苗家滩社区供水管道改造工程 |  |  | 第 1 页 共 1 页
序号 | 项目名称 |  | 金额(元) | 结算金额(元) |  | 备注
1 | 暂列金额 |  |  |  |  | 明细详见表-12-1
2 | 暂估价
2.1 | 专业工程暂估价 |  |  |  |  | 明细详见表-12-3
2.2 | 材料暂估价 |  | 一 |  |  | 明细详见表-12-2
3 | 计日工 |  |  |  |  | 明细详见表-12-4
4 | 总承包服务费 |  |  |  |  | 明细详见表-12-5
5 | 材料检验试验费
6 | 建筑工程能效测评费
7 | 工程变更及现场签证
8 | 提前竣工（赶工补偿）
9 | 无负荷联合试运转费
10 | 停窝工损失费
11 | 施工期间未完工程保护费
12 | 企业自有工人培训管理费
13 | 建筑工人实名制费
14 | 安全生产计提费
合计 | [5 empty] | —
注：材料（工程设备）暂估单价进入清单项目综合单价，此处不汇总。
表-12

## 表-12-1 暂列金额表
暂列金额明细表
工程名称：苗家滩社区供水管道改造--管网工程 |  | 标段：准格尔旗大路镇苗家滩社区供水管道改造工程 |  |  | 第 1 页 共 1 页
序号 | 项目名称 |  | 计量单位 | 暂定金额（元） |  | 备注
合 计 | [5 empty] | —
注：此表由招标人填写，如不能详列，也可只列暂列金额总额，投标人应将上述暂列金额计入投标总价中。
表—12—1

## 表-12-2 材料(工程设备)暂估价及调整表
材料（工程设备）暂估单价及调整表
工程名称：苗家滩社区供水管道改造--管网工程 |  |  | 标段：准格尔旗大路镇苗家滩社区供水管道改造工程 | [7 empty] | 第 1 页 共 1 页
序号 | 材料(工程设备)名称、规格、型号 | 计量单位 |  | 数量 |  | 暂估(元) |  | 确认(元) |  | 差额±(元) |  |  | 备注
|  |  |  | 暂估 | 确认 | 单价 | 合价 | 单价 | 合价 | 单价 |  | 合价
合计
总合计
注：此表由招标人填写“暂估单价”，并在备注栏说明暂估价的材料、工程设备拟用在哪些清单项目上，投标人应将上述材料、工程设备暂估单价计入工程量清单综合单价报价中。
表—12—2

## 表-12-3 专业工程暂估价及结算价表
专业工程暂估价及结算价表
工程名称：苗家滩社区供水管道改造--管网工程 |  |  | 标段：准格尔旗大路镇苗家滩社区供水管道改造工程 |  |  |  | 第 1 页 共 1 页
序号 | 工程名称 | 工程内容 |  | 暂估金额（元） | 结算金额(元) | 差额±(元) |  | 备注
合 计
注：此表“暂估金额”由招标人填写，投标人应将“暂估金额”计入投标总价中。结算时按合同约定结算金额填写。
表—12—3

## 表-12-4 计日工表
计 日 工 表
工程名称：苗家滩社区供水管道改造--管网工程 |  | 标段：准格尔旗大路镇苗家滩社区供水管道改造工程 | [5 empty] | 第 1 页 共 1 页
编号 | 项目名称 |  | 单位 | 暂定数量 | 实际数量 | 综合单价(元) | 合价(元)
[7 empty] | 暂定 |  | 实际
1 | 人工
人工小计
2 | 材料
材料小计
3 | 机械
机械小计
四、企业管理费和利润
总 计
注：此表项目名称、暂定数量由招标人填写，编制招标控制价时，单价由招标人按有关计价规定确定；投标时，单价由投标人自主报价，按暂定数量计算合价计入投标总价中。结算时，按发承包双方确认的实际数量计算合价。
表—12—4

## 表-12-5 总承包服务费计价表
总承包服务费计价表
工程名称：苗家滩社区供水管道改造--管网工程 |  | 标段：准格尔旗大路镇苗家滩社区供水管道改造工程 |  |  |  |  | 第 1 页 共 1 页
序号 | 项目名称 |  | 项目价值(元) | 服务内容 | 计算基础 | 费率(%) |  | 金额(元)
| 合计 |  | - | - |  | -
注：此表项目名称、服务内容由招标人填写，编制招标控制价时，费率及金额由招标人按有关计价规定确定；投标时，费率及金额由投标人自主报价，计入投标总价中。
表—12—5

## 表-13 规费、税金项目清单与计价表
规费、税金项目计价表
工程名称：苗家滩社区供水管道改造--管网工程 |  | 标段：准格尔旗大路镇苗家滩社区供水管道改造工程 |  |  |  | 第 1 页 共 1 页
序号 | 项目名称 |  | 计算基础 |  | 计算基数 |  | 计算费率(%) | 金额（元）
1 | 规费 |  | 社会保险费+住房公积金+水利建设基金+环境保护税
1.1 | 社会保险费 |  | 养老失业保险+基本医疗保险+工伤保险+生育保险
(1) | 养老失业保险 |  | 分部分项人工费+组织措施项目人工费+技术措施项目人工费+分部分项人工费调整+技术措施项目人工费调整 |  |  |  | 10.5
(2) | 基本医疗保险 |  | 分部分项人工费+组织措施项目人工费+技术措施项目人工费+分部分项人工费调整+技术措施项目人工费调整 |  |  |  | 3.7
(3) | 工伤保险 |  | 分部分项人工费+组织措施项目人工费+技术措施项目人工费+分部分项人工费调整+技术措施项目人工费调整 |  |  |  | 0.4
(4) | 生育保险 |  | 分部分项人工费+组织措施项目人工费+技术措施项目人工费+分部分项人工费调整+技术措施项目人工费调整 |  |  |  | 0.3
1.2 | 住房公积金 |  | 分部分项人工费+组织措施项目人工费+技术措施项目人工费+分部分项人工费调整+技术措施项目人工费调整 |  |  |  | 3.7
1.3 | 水利建设基金 |  | 分部分项人工费+组织措施项目人工费+技术措施项目人工费+分部分项人工费调整+技术措施项目人工费调整 |  |  |  | 0.4
1.4 | 环境保护税
2 | 税金 |  | 税前工程造价 |  |  |  | 9
合 计
编制人（造价人员）： |  |  |  | 复核人（造价工程师）：
表-13