## 表D.4.1 工程量清单计算规则说明
工程量清单计算规则说明
工程名称：建筑与装饰工程 |  |  | 标段：德布特尔达巴嘎查储草棚建设项目 |  |  | 第 1 页 共 1 页
计算规则说明
1. 本工程采用《房屋建筑与装饰工程工程量计算标准》GB/T 50854—2024、《通用安装工程工程量计算标准》GB/T 50856—2024等进行列项以及工程量计算； 2. 补充清单按照以下说明进行列项以及工程量计算：
补充计算规则说明
清单编码 | 清单名称 | 项目特征描述 |  | 计量单位 | 工程量计算规则 |  | 工作内容
注：1 采用国家及行业工程量计算标准的，应明确相应国家及行业标准的名称及编号； 2 根据工程项目特点补充完善计算规则的，应列明工程量清单的详细计算规则。

## 表E.2.1 分部分项工程项目清单计价表
分部分项工程项目清单计价表
工程名称：建筑与装饰工程 |  |  |  | 标段：德布特尔达巴嘎查储草棚建设项目 |  |  | 第 1 页 共 7 页
序号 | 项目编码 | 项目名称 | 项目特征描述 |  | 计量 单位 | 工程量 |  | 金额（元）
[8 empty] | 综合单价 | 合价
砌筑工程
1 | 010401002001 | 实心砖墙 | 1.砖品种、规格、强度等级:MU10烧结红砖 2.墙体厚度:240mm厚 3.砂浆强度等级、配合比:混合砂浆M7.5 |  | m3 | 93.56
2 | 010506017001 | 砌体工程内配钢筋 | 1.钢筋种类、规格:Ⅰ级Φ10以内 |  | t | 0.243
3 | 010506023001 | 钢丝网 | 1.填充墙砌体与梁,柱或混凝土墙体结合的界面处(外墙内侧、内墙两侧),在粉刷前设置热熔镀锌网,网片宽度可取200mm,并沿界面缝两侧各延伸100mm. |  | m2 | 92
混凝土及钢筋混凝土工程
垫层及独立基础
4 | 010501001001 | 基础垫层 | 1.混凝土种类:商品砾石混凝土（含泵送费） 2.混凝土强度等级:C15 3.运距:10KM |  | m3 | 23.57
5 | 010505001001 | 垫层模板 | 1.模板形式:复合模板 |  | m2 | 47.76
6 | 010502001001 | 独立基础 | 1.混凝土种类:商品砾石混凝土（含泵送费） 2.混凝土强度等级:C30 3.运距:10KM |  | m3 | 90.3
7 | 010505002001 | 基础模板 | 1.模板形式:独立基础 复合模板 木支撑 |  | m2 | 171.84
8 | 010506001001 | 现浇混凝土基础及联系梁钢筋 | 1.钢筋种类、规格:Ⅰ级Φ12 |  | t | 2.413
混凝土梁
本页小计
分部分项工程项目清单计价表
工程名称：建筑与装饰工程 |  |  |  | 标段：德布特尔达巴嘎查储草棚建设项目 |  |  | 第 2 页 共 7 页
序号 | 项目编码 | 项目名称 | 项目特征描述 |  | 计量 单位 | 工程量 |  | 金额（元）
[8 empty] | 综合单价 | 合价
9 | 010502005001 | 基础梁 | 1.混凝土种类:商品砾石混凝土（含泵送费） 2.混凝土强度等级:C30 3.运距:10KM |  | m3 | 24.2
10 | 010505003001 | 基础梁模板 | 1.模板形式:复合模板 钢支撑 |  | m2 | 250.97
11 | 010506005001 | 现浇混凝土梁钢筋 | 1.钢筋种类、规格:Ⅲ级16 |  | t | 2.568
12 | 010506005002 | 现浇混凝土梁钢筋 | 1.钢筋种类、规格:箍筋Ⅲ级Φ10以内 |  | t | 0.846
混凝土柱
13 | 010502006001 | 钢筋混凝土柱 | 1.混凝土种类:商品砾石混凝土（含泵送费） 2.混凝土强度等级:C30 3.运距:10KM |  | m3 | 12.89
14 | 010505004001 | 柱面模板 | 1.模板形式:复合模板 钢支撑 |  | m2 | 82.2
15 | 010506002001 | 现浇混凝土柱钢筋 | 1.钢筋种类、规格:Ⅰ级Φ16 |  | t | 1.932
16 | 010506002002 | 现浇混凝土柱钢筋 | 1.钢筋种类、规格:箍筋Ⅰ级Φ10以内 |  | t | 1.508
混凝土构造柱
17 | 010502021001 | 构造柱 | 1.混凝土种类:商品砾石混凝土（含泵送费） 2.混凝土强度等级:C25 3.运距:10KM |  | m3 | 8.29
18 | 010505011001 | 构造柱模板 | 1.模板形式:复合模板 钢支撑 |  | m2 | 85.51
19 | 010506010001 | 现浇混凝土二次结构钢筋 | 1.钢筋种类、规格:Ⅰ级Φ12 |  | t | 0.73
20 | 010506010002 | 现浇混凝土二次结构钢筋 | 1.钢筋种类、规格:箍筋Ⅰ级Φ10以内 |  | t | 0.216
混凝土圈梁
本页小计
分部分项工程项目清单计价表
工程名称：建筑与装饰工程 |  |  |  | 标段：德布特尔达巴嘎查储草棚建设项目 |  |  | 第 3 页 共 7 页
序号 | 项目编码 | 项目名称 | 项目特征描述 |  | 计量 单位 | 工程量 |  | 金额（元）
[8 empty] | 综合单价 | 合价
21 | 010502022001 | 圈梁 | 1.混凝土种类:商品砾石混凝土（含泵送费） 2.混凝土强度等级:C25 3.运距:10KM |  | m3 | 5.17
22 | 010505012001 | 圈梁模板 | 1.模板形式:复合模板 钢支撑 |  | m2 | 40.32
23 | 010506010003 | 现浇混凝土二次结构钢筋 | 1.钢筋种类、规格:Ⅲ级10以内 |  | t | 0.102
24 | 010506010004 | 现浇混凝土二次结构钢筋 | 1.钢筋种类、规格:箍筋Ⅰ级Φ10以内 |  | t | 0.107
金属结构工程
25 | 010603001001 | 实腹钢柱 | 1.类型:GZ-1 HN350×175×7×11、GZ-2 HN350×175×7×11 2.钢材品种:Q235B 3.柱高度:4m 4.运输距离:综合考虑 5.连接板重量计入工程量中，含其所需高强螺栓、普通螺栓等辅材 |  | t | 10.271
26 | 010604001001 | 钢梁 | 1.类型:GL-1 HN350×175×7×11、GL-2 HN350×175×7×11 2.钢材品种:Q235B 3.梁高度:4m~6m 4.运输距离:综合考虑 5.连接板重量计入工程量中，含其所需高强螺栓、普通螺栓等辅材 |  | t | 19.497
本页小计
分部分项工程项目清单计价表
工程名称：建筑与装饰工程 |  |  |  | 标段：德布特尔达巴嘎查储草棚建设项目 |  |  | 第 4 页 共 7 页
序号 | 项目编码 | 项目名称 | 项目特征描述 |  | 计量 单位 | 工程量 |  | 金额（元）
[8 empty] | 综合单价 | 合价
27 | 010607003001 | 钢檩条 | 1.类型:WL-1 C180X70X20X2.2 2.钢材品种:Q235B 3.涂装：镀锌 4.运输距离:综合考虑 5.连接板重量计入工程量中，含其所需高强螺栓、普通螺栓等辅材 |  | t | 7.123
28 | 010607002004 | 钢支撑 | 1.名称： YC L50*6.0 2.钢材品种:Q235B 3.涂装：镀锌 |  | t | 1.148
29 | 010607002005 | 钢拉条 | 1.名称：WLT、WXT Φ12 2.钢材品种:Q235B |  | t | 0.579
30 | 010607002006 | 钢支撑 | 1.名称： WCG Φ12+Φ32*3.0 2.钢材品种:Q235B |  | t | 0.425
31 | 010607002009 | 钢系杆 | 1.名称：XG-1 Φ102X3.5 2.钢材品种:Q235B |  | t | 5.987
32 | 010607002010 | 钢支撑 | 1.名称：SC1、ZC1 Φ22钢筋 2.钢材品种:Q235B |  | t | 0.887
33 | 010606003001 | 钢墙架 | 1.类型:QL1 C180X70X20X2.2 2.钢材品种:Q235B 3.涂装：镀锌 4.运输距离:综合考虑 5.连接板重量计入工程量中，含其所需高强螺栓、普通螺栓等辅材 |  | t | 4.167
34 | 010607002011 | 钢拉条 | 1.名称：QLT、QXT Φ12 2.钢材品种:Q235B |  | t | 0.239
35 | 010607002012 | 钢支撑 | 1.名称：QCG Φ12+Φ32*2.5 2.钢材品种:Q235B |  | t | 0.235
本页小计
分部分项工程项目清单计价表
工程名称：建筑与装饰工程 |  |  |  | 标段：德布特尔达巴嘎查储草棚建设项目 |  |  | 第 5 页 共 7 页
序号 | 项目编码 | 项目名称 | 项目特征描述 |  | 计量 单位 | 工程量 |  | 金额（元）
[8 empty] | 综合单价 | 合价
36 | 010607002003 | 钢支撑 | 1.类型:MK1、MDK1、CK1 2C180X70X20X2.2(口对口） 2.钢材品种:Q235B 3.涂装：镀锌 4.运输距离:综合考虑 5.连接板重量计入工程量中，含其所需高强螺栓、普通螺栓等辅材 |  | t | 1.322
37 | 011402001001 | 金属面除锈 | 1.钢材表面应进行除锈,喷射除锈其除锈等级不应低于Sa2.5级 2.除锈部位：H型钢GZ-1、GZ-2、GL-1、GL-2 |  | t | 29.768
38 | 011402001002 | 金属门油漆 | 1.油漆品种、遍数或厚度:厚型防火涂料 耐火时间2.0h、涂层厚度40mm 2.涂刷部位：H型钢GZ-1、GZ-2 |  | m2 | 282.88
39 | 011402001004 | 金属门油漆 | 1.油漆品种、遍数或厚度:薄型防火涂料 耐火时间1.5h、涂层厚度7mm 2.涂刷部位：H型钢GL-1、GL-2 |  | m2 | 536.98
40 | 011402001003 | 金属门油漆 | 1.底漆品种、遍数或厚度:防腐醇酸底漆两遍，涂膜厚度≥65微米 2.面漆品种、遍数或厚度:醇酸面漆两遍，涂膜厚度≥60微米 3.涂刷部位：H型钢GZ-1、GZ-2、GL-1、GL-2 |  | m2 | 819.86
41 | 010605003001 | 钢屋面板 | 1.钢板型号、厚度:0.6mm淡蓝色单层压型彩钢板 |  | m2 | 1600.77
本页小计
分部分项工程项目清单计价表
工程名称：建筑与装饰工程 |  |  |  | 标段：德布特尔达巴嘎查储草棚建设项目 |  |  | 第 6 页 共 7 页
序号 | 项目编码 | 项目名称 | 项目特征描述 |  | 计量 单位 | 工程量 |  | 金额（元）
[8 empty] | 综合单价 | 合价
42 | 010605002001 | 钢板墙板 | 1.钢板型号、厚度:0.6mm淡蓝色单层压型彩钢板 |  | m2 | 491.88
门窗工程
43 | 010803001001 | 金属卷帘(闸)门 | 1.门代号及洞口尺寸:M4039 2.材质:彩钢卷帘 3.五金件:按规范配置,综合考虑,每套门含一台电动装置 |  | m2 | 31.2
44 | 010807001001 | 金属(塑钢)窗 | 1.窗类型:塑钢窗平开 2.五金件:按规范配置 |  | m2 | 28.8
装饰工程
地面装饰工程
45 | 010501001010 | 垫层 | 1.垫层材料种类、厚度:300mm3：7灰土 |  | m3 | 441.74
46 | 010501001011 | 垫层 | 1.垫层材料种类、厚度:25mm粗砂 |  | m3 | 36.81
47 | 011101002001 | 混凝土楼地面 | 1.面层厚度、混凝土强度等级:200厚C30商品混凝土 |  | m2 | 1472.46
墙面装饰工程
内墙面
48 | 011201001001 | 墙、柱面一般抹灰 | 1.墙体类型:内墙面 2.底层厚度、砂浆配合比:9厚1：3水泥砂浆 3.面层厚度、砂浆配合比:6厚1：2水泥砂浆 |  | m2 | 397.87
外墙面
49 | 011201001002 | 墙、柱面一般抹灰 | 1.墙体类型:外墙面 2.底层厚度、砂浆配合比:9厚1：3水泥砂浆 3.面层厚度、砂浆配合比:6厚1：2水泥砂浆 |  | m2 | 479.01
本页小计
分部分项工程项目清单计价表
工程名称：建筑与装饰工程 |  |  |  | 标段：德布特尔达巴嘎查储草棚建设项目 |  |  | 第 7 页 共 7 页
序号 | 项目编码 | 项目名称 | 项目特征描述 |  | 计量 单位 | 工程量 |  | 金额（元）
[8 empty] | 综合单价 | 合价
50 | 011404001002 | 墙面喷刷涂料 | 1.喷刷涂料部位:外墙面 2.腻子种类:成品腻子 3.刮腻子要求:2遍 4.涂料品种、喷刷遍数:涂料3遍 |  | m2 | 479.01
室外工程
散水
51 | 010501001005 | 垫层 | 1.垫层材料种类、厚度:150mm3：7灰土 |  | m3 | 30.42
52 | 010502029001 | 散水 | 1.面层厚度:60厚C20商品砾石混凝土，撒1：1水泥细砂压实赶光 |  | m2 | 202.83
53 | 010904004001 | 楼(地)面变形缝 | 1.变形缝填塞材料种类:沥青砂浆 |  | m | 220.8
坡道
54 | 010501001009 | 垫层 | 1.垫层材料种类、厚度:300厚3：7灰土 |  | m3 | 6.5
55 | 010502031001 | 坡道 | 1.面层厚度:60厚C15商品砾石混凝土 |  | m2 | 21.66
56 | 011101001001 | 水泥砂浆楼地面 | 1.面层厚度、砂浆种类及强度等级:30厚1：2水泥砂浆抹面，做60宽7深锯齿形礓磋 |  | m2 | 21.66
57 | 010904004002 | 楼(地)面变形缝 | 1.变形缝填塞材料种类:沥青砂浆 |  | m | 9.2
本页小计
合 计

## 表E.2.3 材料暂估单价及调整表
材料暂估单价及调整表
工程名称：建筑与装饰工程 |  |  |  |  | 标段：德布特尔达巴嘎查储草棚建设项目 | [5 empty] | 第 1 页 共 1 页
序号 | 材料名称 | 规格型号 | 计量单位 | 暂估 |  |  |  | 确认 |  |  |  | 调整金额（元） | 备注
|  |  |  | 数量 |  | 单价 （元） | 合价 （元） | 数量 | 单价 （元） | 合价 （元）
|  |  |  | A₁ |  | B₁ | C₁ | A₂ | B₂ | C₂ |  | D=C₂-C₁
本页小计 | [7 empty] | — | — |  |  |  | —
合 计 | [7 empty] | — | — |  |  |  | —
注：本表可由招标人填写“暂估单价”栏，并在备注栏说明拟用暂估价材料的清单项目，投标人应将上述材料暂估单价计入 工程量清单综合单价。

## 表E.3.1 措施项目清单计价表
措施项目清单计价表
工程名称：建筑与装饰工程 |  |  | 标段：德布特尔达巴嘎查储草棚建设项目 |  | 第 1 页 共 1 页
序号 | 项目编码 | 项目名称 |  | 工作内容 |  | 价格（元） | 备注
1 | 一 | 措施项目一
1.1 | 011601007 | 文明施工费
1.2 | 011601007001 | 文明施工与环境保护费
1.3 | 011601006001 | 临时设施费
1.4 | 011601010001 | 雨季施工增加费
1.5 | 011601014001 | 已完工程及设备保护费
1.6 | 01B001 | 工程定位复测费
1.7 | 011601013001 | 二次搬运费
2 | 二 | 措施项目二
2.1 | 011601001001 | 脚手架 |  | 1.建筑结构形式:钢结构 2.檐口高度:檐高4m以内 3.措施费由投标单位综合考虑记取
本页小计 | [6 empty] | -
合 计 | [6 empty] | -
注：措施项目清单费用构成详见本标准表 E.3.2，大型机械进出场及安拆费用组成见本标准表 E.3.4。

## 表E.4.1 其他项目清单计价表
其他项目清单计价表
工程名称：建筑与装饰工程 |  | 标段：德布特尔达巴嘎查储草棚建设项目 |  |  |  | 第 1 页 共 1 页
序号 | 项目名称 |  | 暂估（暂定）金额（元） | 结算（确定）金额（元） | 调整金额± （元） |  | 备注
1 | 暂列金额 | [5 empty] | 详见本标准表 E.4.2
2 | 暂估价
2.1 | 专业工程暂估价 | [5 empty] | 详见本标准表 E.4.3
2.2 | 材料暂估价
3 | 计日工 | [5 empty] | 详见本标准表 E.4.4
4 | 总承包服务费 | [5 empty] | 详见本标准表 E.4.5
5 | 材料检验试验费
6 | 建筑工程能效测评费
7 | 工程变更及现场签证
8 | 提前竣工（赶工补偿）
9 | 无负荷联合试运转费
10 | 停窝工损失费
11 | 施工期间未完工程保护费
12 | 企业自有工人培训管理费
13 | 建筑工人实名制费 | [5 empty] | 1.建设项目招标工期为1年的暂按57900元计入工程造价； 2.建设项目招标工期为2年的暂按99400元计入工程造价； 3.建设项目招标工期为3年及以上的暂按140900元计入工程造价。
14 | 安全生产计提费 | [5 empty] | 房屋建筑工程计提比例为3%，市政公用工程计提比例为1.5%。
15 | 人工增加费
合 计 | [6 empty] | -

## 表E.4.2 暂列金额明细表
暂列金额明细表
工程名称：建筑与装饰工程 |  |  |  | 标段：德布特尔达巴嘎查储草棚建设项目 |  |  | 第 1 页 共 1 页
序号 | 项目名称 | 计算基础 | 费率（%） |  | 暂定金额 （元） | 确定金额（元） |  | 调整金额± (元) | 备注
1 | 合同价格调整暂列金额
2 | 未确定工程暂列金额
3 | 未确定服务暂列金额
4 | 未确定其他暂列金额
本页小计 |  | - | -
合 计 |  | - | -
注：1 本表由招标人填写“暂定金额”总额，采用费率计价方式计算暂定金额的，应分别填写“计算基础”“费率”，并计算 填写“暂定金额”；采用总价计价方式计算暂定金额的，可直接填写“暂定金额”； 2 投标人应将上述暂定金额填写并计入投标总价； 3 结算时应按合同约定计算并填写“确定金额”。

## 表E.4.3 专业工程暂估价明细表
专业工程暂估价明细表
工程名称：建筑与装饰工程 |  |  |  | 标段：德布特尔达巴嘎查储草棚建设项目 |  |  |  | 第 1 页 共 1 页
序号 | 专业工程名称 | 暂估金额（元） |  |  |  | 确认金额（元） |  |  |  | 调整金额±（元） | 备注
|  | 不含税价格 | 增值税 |  | 含税价格 | 不含税价格 | 增值税 |  | 含税价格
|  | A₁ | B₁ |  | C₁ | A₂ | B₂ |  | C₂ | D=C₂-C₁
本页小计 | [10 empty] | -
合计 | [10 empty] | -
注：本表“暂估金额”由招标人填写，投标人应将“暂估金额”填写并计入投标总价。结算时应按合同约定的价格填写 “确认金额”。

## 表E.4.4 计日工表
计日工表
工程名称：建筑与装饰工程 |  |  |  | 标段：德布特尔达巴嘎查储草棚建设项目 |  |  |  | 第 1 页 共 1 页
编号 | 计日工名称 | 单位 | 暂定数量 |  | 实际数量 | 综合单价(元) | 合价（元） |  |  | 调整金额± (元)
[7 empty] | 暂定 |  | 实际
[7 empty] | A₁ |  | A₂ | B=A₂-A₁
一 | 人工
1
人工小计
二 | 材料
1
材料小计
三 | 施工机具
1
施工机具小计
总计
注：1 本表计日工名称、暂定数量应由招标人填写。编制最高投标限价时，单价应由招标人按有关计价规定确定；编制投标报 价时，单价应由投标人自主报价，并按暂定数量计算合价计入投标总价中。 2 工程结算时，应按发承包双方确认的实际数量计算合价。发承包双方确认的实际数量详见本标准表E.8.2。

## 表E.4.5 总承包服务费计价表
总承包服务费计价表
工程名称：建筑与装饰工程 |  |  |  | 标段：德布特尔达巴嘎查储草棚建设项目 |  |  |  |  | 第 1 页 共 1 页
序号 | 项目名称 | 计算基础 | 费率(%) |  | 金额 | 确认 计算基础 | 结算金额 （元） | 调整金额± （元） |  | 备注
|  | A₁ | B |  | C₁ | A₂ | C₂ | D=C₂-C₁
1 | 发包人提供材料 | [8 empty] | 详见本标准表G.1.1
2 | 专业分包工程 | [8 empty] | 详见本标准表E.4.3
3 | 直接发包的专业工程 | [8 empty] | 详见本标准表E.4.6
本页小计
合 计 |  | — | — |  |  | — |  |  |  | -
注：1 本表项目名称、服务内容应由招标人填写； 2 编制最高投标限价及投标报价时，采用费率计价方式计算总承包服务费的，应分别填写“计算基础 A₁” “费率B”， 并计算填写“金额C₁”，C₁=A₁×B; 采用总价计价方式计算总承包服务费的，可直接填写“金额C₁”； 3 编制结算时，采用费率计价方式计算总承包服务费的，应填写“确认计算基础A₂”， 并计算填写“结算金额C₂”， C₂=A₂×B；采用总价计价方式计算总承包服务费的，可直接填写“结算金额C₂”。

## 表E.4.6 直接发包的专业工程明细表
直接发包的专业工程明细表
工程名称：建筑与装饰工程 |  | 标段：德布特尔达巴嘎查储草棚建设项目 | 第 1 页 共 1 页
序号 | 直接发包的专业工程名称 |  |  | 备注
1 | 直接发包的专业工程
注：本表应由招标人填写，用于计算直接发包的专业工程总承包服务费。

## 表E.5.1 增值税计价表
增值税计价表
工程名称：建筑与装饰工程 |  |  | 标段：德布特尔达巴嘎查储草棚建设项目 |  | 第 1 页 共 1 页
序号 | 项目名称 | 计算基础说明 |  | 计算基础 |  | 税率(%) | 金额(元)
1 | 增值税 | 分部分项工程费+措施项目工程费+其他项目费-其中：专业工程暂估价 |  |  |  | 9
合 计

## 表G.1.1 发包人提供材料一览表
发包人提供材料一览表
工程名称：建筑与装饰工程 |  |  |  |  | 标段：德布特尔达巴嘎查储草棚建设项目 |  | 第 1 页 共 1 页
序号 | 材料名称、规格、型号 | 单位 | 数量 | 单价(元) |  | 合价（元） |  | 有效损耗率 (%) | 备注
本页小计 | [7 empty] | - | -
合 计 | [7 empty] | - | -

## 表G.2.1-1 承包人提供可调价主要材料表一
承包人提供可调价主要材料表一
(适用于价格信息调差法)
工程名称：建筑与装饰工程 |  |  |  |  | 标段：德布特尔达巴嘎查储草棚建设项目 |  |  |  | 第 1 页 共 1 页
序号 | 名称、规格、型号 | 单位 | 数量 | 基准价 Cₒ（元） |  | 投标报价 （元） | 风险幅度系数 r（%） | 价格信息 Cᵢ（元） |  | 价差 ΔC（元） | 价差调整金额 ΔP（元）
本页小计
合 计
注：1 本表仅适用于物价变化引起合同价格调整事件使用。其中，招标人填写序号、名称、规格、型号、 单位、基准价、风险 幅度；投标人根据投标报价填写投标报价； 2 “数量”依据发承包双方在合同中明确的数量计算方式计算确定。

## 表G.2.1-2 承包人提供可调价主要材料表二
承包人提供可调价主要材料表二
(适用于价格指数调差法)
工程名称：建筑与装饰工程 |  |  | 标段：德布特尔达巴嘎查储草棚建设项目 |  |  | 第 1 页 共 1 页
序号 | 名称、规格、型号 | 变值权重 B |  | 基本价格指数 Fₒ | 现行价格指数 Fₜ |  | 风险幅度系数 （%） | 价差调整金额 △P（元）
| 定值权重A |  |  | - | - |  | - | -
合计 |  | 1 |  | - | - |  | -
注：1“名称、规格、型号”“基本价格指数”栏由招标人填写，人工也采用价格指数调差法调整的，由招标人在“名称”栏填 写； 2 本表仅适用于物价变化引起合同价格调整事件使用； 3 分项计算可调价主要材料价差的，应在“价差调整金额”列分别填写金额，并计算合计金额；整体计算可调价主要材料 价差的，可仅在“价差调整金额”列“合计”行填写。