## 表E.2.1 分部分项工程项目清单计价表
分部分项工程项目清单计价表
工程名称：建筑与装饰工程 |  |  |  | 标段：2026年突泉县太平乡高标准冷棚建设项目 |  |  | 第 1 页 共 2 页
序号 | 项目编码 | 项目名称 | 项目特征描述 |  | 计量 单位 | 工程量 |  | 金额（元）
[8 empty] | 综合单价 | 合价
1 | 010607010001 | 零星钢构件 | 1.构件名称:螺旋地钉 2.钢材品种、规格:钉φ76*2.75、旋 刃厚8mm、间隔200mm |  | t | 7.976
2 | 010506025001 | 预埋铁件 | 1.钢材种类:镀锌角钢（Q235B）L50*50*5.0、160*160*8mm钢板 |  | t | 6.747
3 | 010607003001 | 钢檩条 | 1.钢材品种、规格:热镀锌椭圆钢管（Q235B)Φ30*75*2.0 2.构件类型:外膜拱管 |  | t | 16.444
4 | 010607003002 | 钢檩条 | 1.钢材品种、规格:热镀锌椭圆钢管（Q235B)Φ30*60*2.0 2.构件类型:内膜拱管 |  | t | 12.305
5 | 010607002001 | 钢支撑、钢拉条 | 1.钢材品种、规格:热镀锌圆钢管（Q235B)Φ25*1.5 2.构件类型:纵拉管、斜撑杆、卷膜杆 |  | t | 3.207
6 | 010606003001 | 钢墙架 | 1.钢材品种、规格:热镀锌方钢管（Q235B)口30*50*1.8 |  | t | 0.453
7 | 010802003001 | 推拉门插销 | 1.五金种类、规格:φ12钢筋DN15钢管组合制作 |  | 个 | 6
8 | 010902001001 | 屋面卷材防水 | 1.名称:薄膜Po12丝 |  | m2 | 9898.14
9 | 010902001002 | 屋面卷材防水 | 1.名称:40目防虫网 |  | m2 | 1782
10 | 01B001 | 卡膜槽 | 1.成品卡膜槽+卡膜簧 0.7mm厚镀锌材质 2.卡膜槽采用≥1.0mm厚镀铝锌卡膜槽，卡槽规格:槽宽约30mm，槽深为11mm； 3.卡簧选用超强力镀塑产品 |  | m | 2376
本页小计
分部分项工程项目清单计价表
工程名称：建筑与装饰工程 |  |  |  | 标段：2026年突泉县太平乡高标准冷棚建设项目 |  |  | 第 2 页 共 2 页
序号 | 项目编码 | 项目名称 | 项目特征描述 |  | 计量 单位 | 工程量 |  | 金额（元）
[8 empty] | 综合单价 | 合价
11 | 01B002 | 压膜绳 | 1.无拉伸棚绳1*10mm 2.棚带采用20mm宽，厚度≥2.0mm，全棉高密度帆布带 |  | m | 9646.62
12 | 01B004 | 卷帘绳 | 1.卷帘绳 |  | m | 194.76
13 | 01B005 | 铁皮房 | 1.9m2成品铁皮房 |  | 座 | 1
本页小计
合 计

## 表E.3.1 措施项目清单计价表
措施项目清单计价表
工程名称：建筑与装饰工程 |  |  | 标段：2026年突泉县太平乡高标准冷棚建设项目 |  | 第 1 页 共 1 页
序号 | 项目编码 | 项目名称 |  | 工作内容 |  | 价格（元） | 备注
1 | 一 | 措施项目一
1.1 | 011601007 | 文明施工费
1.2 | 011601007001 | 文明施工与环境保护费
1.3 | 011601006001 | 临时设施费
1.4 | 011601010001 | 雨季施工增加费
1.5 | 011601014001 | 已完工程及设备保护费
1.6 | 01B001 | 工程定位复测费
1.7 | 011601013001 | 二次搬运费
1.8 | 011601012001 | 特殊地区施工增加费
1.9 | 011601011001 | 夜间施工增加费
1.10 | 011601011002 | 白天在地下室施工增加费
1.11 | 011601010002 | 冬季施工增加费
2 | 二 | 措施项目二
本页小计 | [6 empty] | -
合 计 | [6 empty] | -
注：措施项目清单费用构成详见本标准表 E.3.2，大型机械进出场及安拆费用组成见本标准表 E.3.4。

## 表E.4.1 其他项目清单计价表
其他项目清单计价表
工程名称：建筑与装饰工程 |  | 标段：2026年突泉县太平乡高标准冷棚建设项目 |  |  |  | 第 1 页 共 1 页
序号 | 项目名称 |  | 暂估（暂定）金额（元） | 结算（确定）金额（元） | 调整金额± （元） |  | 备注
1 | 暂列金额 | [5 empty] | 详见本标准表 E.4.2
2 | 暂估价
2.1 | 专业工程暂估价 | [5 empty] | 详见本标准表 E.4.3
2.2 | 材料暂估价
3 | 计日工 | [5 empty] | 详见本标准表 E.4.4
4 | 总承包服务费 | [5 empty] | 详见本标准表 E.4.5
5 | 材料检验试验费
6 | 建筑工程能效测评费
7 | 工程变更及现场签证
8 | 提前竣工（赶工补偿）
9 | 无负荷联合试运转费
10 | 停窝工损失费
11 | 施工期间未完工程保护费
12 | 企业自有工人培训管理费
13 | 建筑工人实名制费 | [5 empty] | 1.建设项目招标工期为1年的暂按57900元计入工程造价； 2.建设项目招标工期为2年的暂按99400元计入工程造价； 3.建设项目招标工期为3年及以上的暂按140900元计入工程造价。
14 | 安全生产计提费 | [5 empty] | 房屋建筑工程计提比例为3%，市政公用工程计提比例为1.5%。
15 | 人工增加费
合 计 | [6 empty] | -

## 表E.4.2 暂列金额明细表
暂列金额明细表
工程名称：建筑与装饰工程 |  |  |  | 标段：2026年突泉县太平乡高标准冷棚建设项目 |  |  | 第 1 页 共 1 页
序号 | 项目名称 | 计算基础 | 费率（%） |  | 暂定金额 （元） | 确定金额（元） |  | 调整金额± (元) | 备注
1 | 合同价格调整暂列金额
2 | 未确定工程暂列金额
3 | 未确定服务暂列金额
4 | 未确定其他暂列金额
本页小计 |  | - | -
合 计 |  | - | -
注：1 本表由招标人填写“暂定金额”总额，采用费率计价方式计算暂定金额的，应分别填写“计算基础”“费率”，并计算 填写“暂定金额”；采用总价计价方式计算暂定金额的，可直接填写“暂定金额”； 2 投标人应将上述暂定金额填写并计入投标总价； 3 结算时应按合同约定计算并填写“确定金额”。

## 表E.4.3 专业工程暂估价明细表
专业工程暂估价明细表
工程名称：建筑与装饰工程 |  |  |  | 标段：2026年突泉县太平乡高标准冷棚建设项目 |  |  |  | 第 1 页 共 1 页
序号 | 专业工程名称 | 暂估金额（元） |  |  |  | 确认金额（元） |  |  |  | 调整金额±（元） | 备注
|  | 不含税价格 | 增值税 |  | 含税价格 | 不含税价格 | 增值税 |  | 含税价格
|  | A₁ | B₁ |  | C₁ | A₂ | B₂ |  | C₂ | D=C₂-C₁
本页小计 | [10 empty] | -
合计 | [10 empty] | -
注：本表“暂估金额”由招标人填写，投标人应将“暂估金额”填写并计入投标总价。结算时应按合同约定的价格填写 “确认金额”。

## 表E.4.4 计日工表
计日工表
工程名称：建筑与装饰工程 |  |  |  | 标段：2026年突泉县太平乡高标准冷棚建设项目 |  |  |  | 第 1 页 共 1 页
编号 | 计日工名称 | 单位 | 暂定数量 |  | 实际数量 | 综合单价(元) | 合价（元） |  |  | 调整金额± (元)
[7 empty] | 暂定 |  | 实际
[7 empty] | A₁ |  | A₂ | B=A₂-A₁
一 | 人工
1
人工小计
二 | 材料
1
材料小计
三 | 施工机具
1
施工机具小计
总计
注：1 本表计日工名称、暂定数量应由招标人填写。编制最高投标限价时，单价应由招标人按有关计价规定确定；编制投标报 价时，单价应由投标人自主报价，并按暂定数量计算合价计入投标总价中。 2 工程结算时，应按发承包双方确认的实际数量计算合价。发承包双方确认的实际数量详见本标准表E.8.2。

## 表E.4.5 总承包服务费计价表
总承包服务费计价表
工程名称：建筑与装饰工程 |  |  |  | 标段：2026年突泉县太平乡高标准冷棚建设项目 |  |  |  |  | 第 1 页 共 1 页
序号 | 项目名称 | 计算基础 | 费率(%) |  | 金额 | 确认 计算基础 | 结算金额 （元） | 调整金额± （元） |  | 备注
|  | A₁ | B |  | C₁ | A₂ | C₂ | D=C₂-C₁
1 | 发包人提供材料 | [8 empty] | 详见本标准表G.1.1
2 | 专业分包工程 | [8 empty] | 详见本标准表E.4.3
3 | 直接发包的专业工程 | [8 empty] | 详见本标准表E.4.6
本页小计
合 计 |  | — | — |  |  | — |  |  |  | -
注：1 本表项目名称、服务内容应由招标人填写； 2 编制最高投标限价及投标报价时，采用费率计价方式计算总承包服务费的，应分别填写“计算基础 A₁” “费率B”， 并计算填写“金额C₁”，C₁=A₁×B; 采用总价计价方式计算总承包服务费的，可直接填写“金额C₁”； 3 编制结算时，采用费率计价方式计算总承包服务费的，应填写“确认计算基础A₂”， 并计算填写“结算金额C₂”， C₂=A₂×B；采用总价计价方式计算总承包服务费的，可直接填写“结算金额C₂”。

## 表E.5.1 增值税计价表
增值税计价表
工程名称：建筑与装饰工程 |  |  | 标段：2026年突泉县太平乡高标准冷棚建设项目 |  | 第 1 页 共 1 页
序号 | 项目名称 | 计算基础说明 |  | 计算基础 |  | 税率(%) | 金额(元)
1 | 增值税 | 分部分项工程费+措施项目工程费+其他项目费-其中：专业工程暂估价 |  |  |  | 9
合 计