## 表E.2.1 分部分项工程项目清单计价表
分部分项工程项目清单计价表
工程名称：电气设备安装工程 |  |  |  | 标段：2026年突泉县太平乡高标准冷棚建设项目 |  |  | 第 1 页 共 5 页
序号 | 项目编码 | 项目名称 | 项目特征描述 |  | 计量 单位 | 工程量 |  | 金额（元）
[8 empty] | 综合单价 | 合价
配电箱
1 | 030402011001 | 成套配电箱 | 1.名称:二级配电箱 2.规格:1000*1000 3.电压(kV):1 4.安装方式:壁挂式 |  | 台 | 1
2 | 030402011002 | 成套配电箱 | 1.名称:配电箱 2.规格:800*800*200 3.电压(kV):1 4.安装方式:壁挂式 |  | 台 | 3
电力电缆
3 | 030409001001 | 电力电缆 | 1.名称:电力电缆 2.型号:WDZ-YJV22-5*25 3.材质:铜芯 4.敷设方式、部位:埋地敷设 5.电压等级(kV):1KV以下 |  | m | 183.4
4 | 030409001003 | 电力电缆 | 1.名称:电力电缆 2.型号:WDZ-YJV22-5*16 3.材质:铜芯 4.敷设方式、部位:埋地敷设 5.电压等级(kV):1KV以下 |  | m | 169.4
5 | 030409001002 | 电力电缆 | 1.名称:电力电缆 2.型号:WDZ-YJV22-5*4 3.材质:铜芯 4.敷设方式、部位:埋地敷设 5.电压等级(kV):1KV以下 |  | m | 123.62
电机
6 | 03B002 | 卷膜电机 | 1.名称:卷膜电机 2.型号:150w |  | 台 | 12
水肥一体化设备
本页小计
分部分项工程项目清单计价表
工程名称：电气设备安装工程 |  |  |  | 标段：2026年突泉县太平乡高标准冷棚建设项目 |  |  | 第 2 页 共 5 页
序号 | 项目编码 | 项目名称 | 项目特征描述 |  | 计量 单位 | 工程量 |  | 金额（元）
[8 empty] | 综合单价 | 合价
7 | 03B003 | 智能主控器 | 1.设备尺寸:1425mm*500mm*350mm。 2.通信方式:LORA。 3.传输距离:2km。 4.供电电压:AC220V 5.功率:50W 6.屏幕尺寸:15寸。 7.操作系统:Android 4.2。 8.信号输出类型:RS485接口，Modbus协议。 9.输出:4路12V电源，4路485接口。 10.高级功能:水位保护、自动蓄水、组控、定时轮灌、流量预警、定量轮灌、定时开关、自动温控。 11.环境工作温度:-30℃～60℃。 12.应用场景:室内。 |  | 个 | 3
本页小计
分部分项工程项目清单计价表
工程名称：电气设备安装工程 |  |  |  | 标段：2026年突泉县太平乡高标准冷棚建设项目 |  |  | 第 3 页 共 5 页
序号 | 项目编码 | 项目名称 | 项目特征描述 |  | 计量 单位 | 工程量 |  | 金额（元）
[8 empty] | 综合单价 | 合价
8 | 03B004 | 三通道智能施肥机 | 1.产品尺寸:1200mm*900mm*880mm 2.供电方式:三相AC380V 3.通信方式:4G 4.控制路数:三通道 5.屏幕尺寸:10.1寸 6.注肥压力:5公斤 7.额定流量:8m³/h 8.EC、PH数据监测 9.注水瞬时与累计流量监测 10.施肥瞬时与累计流量监测 11.定时、定量施肥 12.定时搅拌 13.本地/远程控制 14.远程升级功能 15.缺相保护、液位保护、施肥泵、搅拌电机过载保护 16.环境工作温度:0℃～60℃ 17、含三个1000L施肥桶带搅拌系统 |  | 台 | 3
本页小计
分部分项工程项目清单计价表
工程名称：电气设备安装工程 |  |  |  | 标段：2026年突泉县太平乡高标准冷棚建设项目 |  |  | 第 4 页 共 5 页
序号 | 项目编码 | 项目名称 | 项目特征描述 |  | 计量 单位 | 工程量 |  | 金额（元）
[8 empty] | 综合单价 | 合价
9 | 03B005 | 恒压供水控制器 | 1.设备尺寸:1600mm*800mm*600mm。 2.通信方式:4G。 3.通讯卡:30M/月，赠送1年流量费用。 4.供电方式:三相AC380V。 5.屏幕尺寸:10寸。 6.频率显示、压力显示、压力设置、故障显示。 7.三相电压实时监测。 8.缺相报警、过载报警。 9.本地、远程控制。 10.远程升级功能。 11.环境工作温度:-30℃～60℃。 12.应用场景:室内、室外。 |  | 台 | 2
10 | 03B006 | 离心网式过滤器 | 1.LX-473-160离心过滤器（6寸） 2、6寸、120目网式过滤器 |  | 台 | 3
11 | 03B007 | 超声波流量计 | 1.DN150碳钢材质1.6压力 24V 485 4-20MA |  | 个 | 3
12 | 03B008 | 压力传感器 | CYYZ31-12-RS-14-B-G 供电12-36VDC 输出485 量程0-1Mpa无显示 线长4米，12-36VDC IP65 RS485接口 M20*1.5外螺纹 精度1%FS |  | 个 | 3
13 | 03B009 | 4寸电磁阀 | 1.脉冲12V电磁阀，标配4"法兰 |  | 套 | 35
本页小计
分部分项工程项目清单计价表
工程名称：电气设备安装工程 |  |  |  | 标段：2026年突泉县太平乡高标准冷棚建设项目 |  |  | 第 5 页 共 5 页
序号 | 项目编码 | 项目名称 | 项目特征描述 |  | 计量 单位 | 工程量 |  | 金额（元）
[8 empty] | 综合单价 | 合价
14 | 03B010 | 电磁阀控制器 | 1.设备尺寸:207mm*132mm*58mm。 2.通信方式:4G。 3.电池参数:4.2V 2600mAh。 4.太阳能板参数:5V 1.5W。 5.驱动电压:14.5V。 6.待机时长:60天。 7.控制路数:2路/4路（可选）。 8.远程升级功能。 9.脉冲宽度可设。 10.环境工作温度:-30℃～60℃。 11.应用场景:户外。 12.防护等级:IP67。 13.SS-DCF-GS-V3.0-Ⅱ |  | 个 | 35
本页小计
合 计

## 表E.3.1 措施项目清单计价表
措施项目清单计价表
工程名称：电气设备安装工程 |  |  | 标段：2026年突泉县太平乡高标准冷棚建设项目 |  | 第 1 页 共 1 页
序号 | 项目编码 | 项目名称 |  | 工作内容 |  | 价格（元） | 备注
1 | 一 | 措施项目一
1.1 | 031401010 | 文明施工费
1.2 | 031401010001 | 文明施工与环境保护费
1.3 | 031401012001 | 临时设施费
1.4 | 031401021001 | 雨季施工增加费
1.5 | 031401015001 | 已完工程及设备保护费
1.6 | 03B001 | 工程定位复测费
1.7 | 031401013001 | 二次搬运费
1.8 | 031401017001 | 特殊地区施工增加费
1.9 | 031401020001 | 夜间施工增加费
1.10 | 031401020002 | 白天在地下室施工增加费
1.11 | 031401021002 | 冬季施工增加费
2 | 二 | 措施项目二
2.1
本页小计 | [6 empty] | -
合 计 | [6 empty] | -
注：措施项目清单费用构成详见本标准表 E.3.2，大型机械进出场及安拆费用组成见本标准表 E.3.4。

## 表E.4.1 其他项目清单计价表
其他项目清单计价表
工程名称：电气设备安装工程 |  | 标段：2026年突泉县太平乡高标准冷棚建设项目 |  |  |  | 第 1 页 共 1 页
序号 | 项目名称 |  | 暂估（暂定）金额（元） | 结算（确定）金额（元） | 调整金额± （元） |  | 备注
1 | 暂列金额 | [5 empty] | 详见本标准表 E.4.2
2 | 暂估价
2.1 | 专业工程暂估价 | [5 empty] | 详见本标准表 E.4.3
2.2 | 材料暂估价
3 | 计日工 | [5 empty] | 详见本标准表 E.4.4
4 | 总承包服务费 | [5 empty] | 详见本标准表 E.4.5
5 | 材料检验试验费
6 | 建筑工程能效测评费
7 | 工程变更及现场签证
8 | 提前竣工（赶工补偿）
9 | 无负荷联合试运转费
10 | 停窝工损失费
11 | 施工期间未完工程保护费
12 | 企业自有工人培训管理费
13 | 建筑工人实名制费 | [5 empty] | 1.建设项目招标工期为1年的暂按57900元计入工程造价； 2.建设项目招标工期为2年的暂按99400元计入工程造价； 3.建设项目招标工期为3年及以上的暂按140900元计入工程造价。
14 | 安全生产计提费 | [5 empty] | 房屋建筑工程计提比例为3%，市政公用工程计提比例为1.5%。
15 | 人工增加费
合 计 | [6 empty] | -

## 表E.4.2 暂列金额明细表
暂列金额明细表
工程名称：电气设备安装工程 |  |  |  | 标段：2026年突泉县太平乡高标准冷棚建设项目 |  |  | 第 1 页 共 1 页
序号 | 项目名称 | 计算基础 | 费率（%） |  | 暂定金额 （元） | 确定金额（元） |  | 调整金额± (元) | 备注
1 | 合同价格调整暂列金额
2 | 未确定工程暂列金额
3 | 未确定服务暂列金额
4 | 未确定其他暂列金额
本页小计 |  | - | -
合 计 |  | - | -
注：1 本表由招标人填写“暂定金额”总额，采用费率计价方式计算暂定金额的，应分别填写“计算基础”“费率”，并计算 填写“暂定金额”；采用总价计价方式计算暂定金额的，可直接填写“暂定金额”； 2 投标人应将上述暂定金额填写并计入投标总价； 3 结算时应按合同约定计算并填写“确定金额”。

## 表E.4.3 专业工程暂估价明细表
专业工程暂估价明细表
工程名称：电气设备安装工程 |  |  |  | 标段：2026年突泉县太平乡高标准冷棚建设项目 |  |  |  | 第 1 页 共 1 页
序号 | 专业工程名称 | 暂估金额（元） |  |  |  | 确认金额（元） |  |  |  | 调整金额±（元） | 备注
|  | 不含税价格 | 增值税 |  | 含税价格 | 不含税价格 | 增值税 |  | 含税价格
|  | A₁ | B₁ |  | C₁ | A₂ | B₂ |  | C₂ | D=C₂-C₁
全自动多通道水肥一体化设备旗舰版
本页小计 | [10 empty] | -
合计 | [10 empty] | -
注：本表“暂估金额”由招标人填写，投标人应将“暂估金额”填写并计入投标总价。结算时应按合同约定的价格填写 “确认金额”。

## 表E.4.4 计日工表
计日工表
工程名称：电气设备安装工程 |  |  |  | 标段：2026年突泉县太平乡高标准冷棚建设项目 |  |  |  | 第 1 页 共 1 页
编号 | 计日工名称 | 单位 | 暂定数量 |  | 实际数量 | 综合单价(元) | 合价（元） |  |  | 调整金额± (元)
[7 empty] | 暂定 |  | 实际
[7 empty] | A₁ |  | A₂ | B=A₂-A₁
一 | 人工
1
人工小计
二 | 材料
1
材料小计
三 | 施工机具
1
施工机具小计
总计
注：1 本表计日工名称、暂定数量应由招标人填写。编制最高投标限价时，单价应由招标人按有关计价规定确定；编制投标报 价时，单价应由投标人自主报价，并按暂定数量计算合价计入投标总价中。 2 工程结算时，应按发承包双方确认的实际数量计算合价。发承包双方确认的实际数量详见本标准表E.8.2。

## 表E.4.5 总承包服务费计价表
总承包服务费计价表
工程名称：电气设备安装工程 |  |  |  | 标段：2026年突泉县太平乡高标准冷棚建设项目 |  |  |  |  | 第 1 页 共 1 页
序号 | 项目名称 | 计算基础 | 费率(%) |  | 金额 | 确认 计算基础 | 结算金额 （元） | 调整金额± （元） |  | 备注
|  | A₁ | B |  | C₁ | A₂ | C₂ | D=C₂-C₁
1 | 发包人提供材料 | [8 empty] | 详见本标准表G.1.1
2 | 专业分包工程 | [8 empty] | 详见本标准表E.4.3
3 | 直接发包的专业工程 | [8 empty] | 详见本标准表E.4.6
本页小计
合 计 |  | — | — |  |  | — |  |  |  | -
注：1 本表项目名称、服务内容应由招标人填写； 2 编制最高投标限价及投标报价时，采用费率计价方式计算总承包服务费的，应分别填写“计算基础 A₁” “费率B”， 并计算填写“金额C₁”，C₁=A₁×B; 采用总价计价方式计算总承包服务费的，可直接填写“金额C₁”； 3 编制结算时，采用费率计价方式计算总承包服务费的，应填写“确认计算基础A₂”， 并计算填写“结算金额C₂”， C₂=A₂×B；采用总价计价方式计算总承包服务费的，可直接填写“结算金额C₂”。

## 表E.5.1 增值税计价表
增值税计价表
工程名称：电气设备安装工程 |  |  | 标段：2026年突泉县太平乡高标准冷棚建设项目 |  | 第 1 页 共 1 页
序号 | 项目名称 | 计算基础说明 |  | 计算基础 |  | 税率(%) | 金额(元)
1 | 增值税 | 分部分项工程费+措施项目工程费+其他项目费-其中：专业工程暂估价 |  |  |  | 9
合 计