## 表E.2.1 分部分项工程项目清单计价表
分部分项工程项目清单计价表
工程名称：给排水工程 |  |  |  | 标段：2026年突泉县太平乡高标准冷棚建设项目 |  |  | 第 1 页 共 2 页
序号 | 项目编码 | 项目名称 | 项目特征描述 |  | 计量 单位 | 工程量 |  | 金额（元）
[8 empty] | 综合单价 | 合价
管道
1 | 040501005001 | 塑料管 | 1.安装部位:室内 2.介质:冷水 3.材质:聚乙烯PE100给水管 4.规格:DN100 5.压力等级:1.0MPa 6.连接形式:热熔连接 7.压力试验及消毒冲洗:满足设计要求 |  | m | 152
2 | 040501005002 | 塑料管 | 1.安装部位:室内 2.介质:冷水 3.材质:聚乙烯PE100给水管 4.规格:DN80 5.压力等级:1.0MPa 6.连接形式:热熔连接 7.压力试验及消毒冲洗:满足设计要求 |  | m | 183
3 | 040501005003 | 塑料管 | 1.安装部位:室内 2.介质:冷水 3.材质:滴灌带 4.规格:φ16 5.压力试验及消毒冲洗:满足设计要求 |  | m | 1200
阀门
4 | 031002001001 | 金属阀门 | 1.类型:闸阀 2.型号:Z41T-16 3.材质:钢制 4.规格:DN100 5.压力等级:1.6Mpa 6.连接形式:碳钢平焊法兰 DN100 |  | 个 | 3
5 | 031002001002 | 金属阀门 | 1.类型:闸阀 2.型号:Z41T-16 3.材质:钢制 4.规格:DN80 5.压力等级:1.6Mpa 6.连接形式:碳钢平焊法兰 DN80 |  | 个 | 3
井
本页小计
分部分项工程项目清单计价表
工程名称：给排水工程 |  |  |  | 标段：2026年突泉县太平乡高标准冷棚建设项目 |  |  | 第 2 页 共 2 页
序号 | 项目编码 | 项目名称 | 项目特征描述 |  | 计量 单位 | 工程量 |  | 金额（元）
[8 empty] | 综合单价 | 合价
6 | 040504001001 | 砌筑井 | 1.种类:砖砌圆形阀门井 2.规格:φ1.2m 井深1.75m 3.C15混凝土垫层:100mm 4.砌筑材料品种、规格、强度等级:红砖砌筑 5.抹灰:M10防水水泥砂浆 6.砂浆强度等级:M5砌筑砂浆 7.盖板材质、规格:C25混凝土盖板 8.有标识防盗型球墨铸铁井盖井圈:φ700重型 9.防渗、防水:满足设计要求 10.爬梯、踏步:包含在井内不另计入 |  | 座 | 3
7 | 03B001 | 打井 | 1.名称:打深水井 2.井深:80m 3.井管材质:无缝钢管 4.规格:DN200 |  | 座 | 1
8 | 030109001001 | 泵 | 1.名称:深水泵 2.规格:H=120M Q=40m3 N=17.5KW 3.材质:铸铁 4.质量:0.2t以内 5.减振装置形式、数量:设备自带减震 |  | 台 | 1
本页小计
合 计

## 表E.3.1 措施项目清单计价表
措施项目清单计价表
工程名称：给排水工程 |  |  | 标段：2026年突泉县太平乡高标准冷棚建设项目 |  | 第 1 页 共 1 页
序号 | 项目编码 | 项目名称 |  | 工作内容 |  | 价格（元） | 备注
1 | 一 | 措施项目一
1.1 | 031401010 | 文明施工费
1.2 | 031401010001 | 文明施工与环境保护费
1.3 | 031401012001 | 临时设施费
1.4 | 031401021001 | 雨季施工增加费
1.5 | 031401015001 | 已完工程及设备保护费
1.6 | 03B001 | 工程定位复测费
1.7 | 031401013001 | 二次搬运费
1.8 | 031401017001 | 特殊地区施工增加费
1.9 | 031401020001 | 夜间施工增加费
1.10 | 031401020002 | 白天在地下室施工增加费
1.11 | 031401021002 | 冬季施工增加费
2 | 二 | 措施项目二
2.1
本页小计 | [6 empty] | -
合 计 | [6 empty] | -
注：措施项目清单费用构成详见本标准表 E.3.2，大型机械进出场及安拆费用组成见本标准表 E.3.4。

## 表E.4.1 其他项目清单计价表
其他项目清单计价表
工程名称：给排水工程 |  | 标段：2026年突泉县太平乡高标准冷棚建设项目 |  |  |  | 第 1 页 共 1 页
序号 | 项目名称 |  | 暂估（暂定）金额（元） | 结算（确定）金额（元） | 调整金额± （元） |  | 备注
1 | 暂列金额 | [5 empty] | 详见本标准表 E.4.2
2 | 暂估价
2.1 | 专业工程暂估价 | [5 empty] | 详见本标准表 E.4.3
2.2 | 材料暂估价
3 | 计日工 | [5 empty] | 详见本标准表 E.4.4
4 | 总承包服务费 | [5 empty] | 详见本标准表 E.4.5
5 | 材料检验试验费
6 | 建筑工程能效测评费
7 | 工程变更及现场签证
8 | 提前竣工（赶工补偿）
9 | 无负荷联合试运转费
10 | 停窝工损失费
11 | 施工期间未完工程保护费
12 | 企业自有工人培训管理费
13 | 建筑工人实名制费 | [5 empty] | 1.建设项目招标工期为1年的暂按57900元计入工程造价； 2.建设项目招标工期为2年的暂按99400元计入工程造价； 3.建设项目招标工期为3年及以上的暂按140900元计入工程造价。
14 | 安全生产计提费 | [5 empty] | 房屋建筑工程计提比例为3%，市政公用工程计提比例为1.5%。
15 | 人工增加费
合 计 | [6 empty] | -

## 表E.4.2 暂列金额明细表
暂列金额明细表
工程名称：给排水工程 |  |  |  | 标段：2026年突泉县太平乡高标准冷棚建设项目 |  |  | 第 1 页 共 1 页
序号 | 项目名称 | 计算基础 | 费率（%） |  | 暂定金额 （元） | 确定金额（元） |  | 调整金额± (元) | 备注
1 | 合同价格调整暂列金额
2 | 未确定工程暂列金额
3 | 未确定服务暂列金额
4 | 未确定其他暂列金额
本页小计 |  | - | -
合 计 |  | - | -
注：1 本表由招标人填写“暂定金额”总额，采用费率计价方式计算暂定金额的，应分别填写“计算基础”“费率”，并计算 填写“暂定金额”；采用总价计价方式计算暂定金额的，可直接填写“暂定金额”； 2 投标人应将上述暂定金额填写并计入投标总价； 3 结算时应按合同约定计算并填写“确定金额”。

## 表E.4.3 专业工程暂估价明细表
专业工程暂估价明细表
工程名称：给排水工程 |  |  |  | 标段：2026年突泉县太平乡高标准冷棚建设项目 |  |  |  | 第 1 页 共 1 页
序号 | 专业工程名称 | 暂估金额（元） |  |  |  | 确认金额（元） |  |  |  | 调整金额±（元） | 备注
|  | 不含税价格 | 增值税 |  | 含税价格 | 不含税价格 | 增值税 |  | 含税价格
|  | A₁ | B₁ |  | C₁ | A₂ | B₂ |  | C₂ | D=C₂-C₁
本页小计 | [10 empty] | -
合计 | [10 empty] | -
注：本表“暂估金额”由招标人填写，投标人应将“暂估金额”填写并计入投标总价。结算时应按合同约定的价格填写 “确认金额”。

## 表E.4.4 计日工表
计日工表
工程名称：给排水工程 |  |  |  | 标段：2026年突泉县太平乡高标准冷棚建设项目 |  |  |  | 第 1 页 共 1 页
编号 | 计日工名称 | 单位 | 暂定数量 |  | 实际数量 | 综合单价(元) | 合价（元） |  |  | 调整金额± (元)
[7 empty] | 暂定 |  | 实际
[7 empty] | A₁ |  | A₂ | B=A₂-A₁
一 | 人工
1
人工小计
二 | 材料
1
材料小计
三 | 施工机具
1
施工机具小计
总计
注：1 本表计日工名称、暂定数量应由招标人填写。编制最高投标限价时，单价应由招标人按有关计价规定确定；编制投标报 价时，单价应由投标人自主报价，并按暂定数量计算合价计入投标总价中。 2 工程结算时，应按发承包双方确认的实际数量计算合价。发承包双方确认的实际数量详见本标准表E.8.2。

## 表E.4.5 总承包服务费计价表
总承包服务费计价表
工程名称：给排水工程 |  |  |  | 标段：2026年突泉县太平乡高标准冷棚建设项目 |  |  |  |  | 第 1 页 共 1 页
序号 | 项目名称 | 计算基础 | 费率(%) |  | 金额 | 确认 计算基础 | 结算金额 （元） | 调整金额± （元） |  | 备注
|  | A₁ | B |  | C₁ | A₂ | C₂ | D=C₂-C₁
1 | 发包人提供材料 | [8 empty] | 详见本标准表G.1.1
2 | 专业分包工程 | [8 empty] | 详见本标准表E.4.3
3 | 直接发包的专业工程 | [8 empty] | 详见本标准表E.4.6
本页小计
合 计 |  | — | — |  |  | — |  |  |  | -
注：1 本表项目名称、服务内容应由招标人填写； 2 编制最高投标限价及投标报价时，采用费率计价方式计算总承包服务费的，应分别填写“计算基础 A₁” “费率B”， 并计算填写“金额C₁”，C₁=A₁×B; 采用总价计价方式计算总承包服务费的，可直接填写“金额C₁”； 3 编制结算时，采用费率计价方式计算总承包服务费的，应填写“确认计算基础A₂”， 并计算填写“结算金额C₂”， C₂=A₂×B；采用总价计价方式计算总承包服务费的，可直接填写“结算金额C₂”。

## 表E.5.1 增值税计价表
增值税计价表
工程名称：给排水工程 |  |  | 标段：2026年突泉县太平乡高标准冷棚建设项目 |  | 第 1 页 共 1 页
序号 | 项目名称 | 计算基础说明 |  | 计算基础 |  | 税率(%) | 金额(元)
1 | 增值税 | 分部分项工程费+措施项目工程费+其他项目费-其中：专业工程暂估价 |  |  |  | 9
合 计