## 表C.1.1 招标工程量清单扉页
工程名称： |  |  | 巴彦淖尔市五原县第六小学体育运动场建设项目
招标工程量清单
| 编 制 人 | ： |  | (造价专业人员签字及盖章)
| 审 核 人 | ： |  | (签字及盖章)
| 编 制 单 位 | ： |  | (盖章)
| 法定代表人 或其授权人 | ： |  | (签字或盖章)
| 招 标 人 | ： |  | (盖章)
| 法定代表人 或其授权人 | ： |  | (签字或盖章)
| 编 制 时 间 | ：

## 表E.2.1 分部分项工程项目清单计价表
分部分项工程项目清单计价表
工程名称：巴彦淖尔市五原县第六小学体育运动场建设项目 |  |  |  | 标段：巴彦淖尔市五原县第六小学体育运动场建设项目 |  |  | 第 1 页 共 3 页
序号 | 项目编码 | 项目名称 | 项目特征描述 |  | 计量 单位 | 工程量 |  | 金额（元）
[8 empty] | 综合单价 | 合价
拆除部分
1 | 01B001 | 人工拆除原塑胶跑道面层、清洗、打磨 | 1.人工拆除13mm原塑胶跑道面层、清洗、打磨 |  | m2 | 4240.33
2 | 01B002 | 人工拆除原塑胶跑道面层、清洗、打磨 | 1.人工拆除8mm原运动场地面层 |  | m2 | 1758.8
3 | 01B003 | 人工拆除原人造草坪面层、清洗、打磨 | 1.人工拆除5mm原人造草坪面层、清洗、打磨 |  | m2 | 5544.49
4 | 01B004 | 砖砌体拆除 | 1.砖砌体拆除 |  | m3 | 69.84
5 | 01B005 | 立面块料拆除 | 1.拆除主席台墙面块料面层 |  | m2 | 30.33
6 | 01B006 | 拆除台阶 | 1.拆除混凝土台阶 |  | m2 | 5.04
7 | 01B007 | 拆除栏杆 | 1.拆除栏杆 |  | m | 10.6
8 | 041001001001 | 拆除路面 | 1.材质:沥青砼 2.厚度:5cm 3.机械拆除 |  | m2 | 57.66
9 | 010103002001 | 余方弃置 | 1.建筑垃圾装载机装车翻斗车外运，运距投标单位自行考虑 |  | m3 | 190.23
新做部分
10 | 011101005001 | 塑胶地面 | 1.13mm厚塑胶面层【全塑型撒颗粒(EPDM橡胶颗粒)塑胶跑道】 2.符合GB36246-2018标准 |  | m2 | 4141.25
11 | 011101005002 | 塑胶地面 | 1.运动场地、主席台采用8mm硅PU面层（弹性层6.8mm+加强层0.4mm+面层0.8mm) 2.符合GB36246-2018标准 |  | m2 | 1858.8
12 | 01B008 | 人造草坪 | 1.50mm厚无毒环保人造草坪(加筋草) (填充环保EPDM橡胶颗粒及石英砂) 2.符合GB36246-2018标准 |  | m2 | 5544.49
13 | 040203007001 | 水泥混凝土 | 1.混凝土强度等级:商砼C30 2.厚度:20cm |  | m2 | 169.52
本页小计
分部分项工程项目清单计价表
工程名称：巴彦淖尔市五原县第六小学体育运动场建设项目 |  |  |  | 标段：巴彦淖尔市五原县第六小学体育运动场建设项目 |  |  | 第 2 页 共 3 页
序号 | 项目编码 | 项目名称 | 项目特征描述 |  | 计量 单位 | 工程量 |  | 金额（元）
[8 empty] | 综合单价 | 合价
14 | 040205007001 | 标线 | 1.线型:50宽油漆喷白 |  | m2 | 3054.21
15 | 01B009 | 购置安装跳远板（国标） | 1.购置安装跳远板（国标） |  | 块 | 1
16 | 01B010 | 沙坑回填石英石（1个沙坑） | 1.沙坑回填石英石 |  | t | 20
17 | 01B011 | 购置安装11人制足球门 | 1.购置安装11人制足球门 |  | 副 | 1
18 | 011203003001 | 块料墙、柱面 | 1.面层材料品种、规格:蘑菇砖 |  | m2 | 30.33
19 | 010103001001 | 平整场地 | 1.原土夯实 人工 |  | m2 | 9.06
20 | 010201010001 | 褥垫层 | 1.材料种类及配比:天然级配砂石夯实(防冻涨中砂) 2.厚度:300mm |  | m3 | 2.72
21 | 010502032001 | 台阶 | 1.混凝土种类:商品砼 2.混凝土强度等级:C20 |  | m2 | 9.06
22 | 011107002001 | 石材台阶 | 1.面层材料品种、规格:20~25厚石质板材踏步及踢脚板,水泥浆擦缝 2.30厚1:3干硬性水泥砂浆 |  | m2 | 9.06
23 | 010101001001 | 挖单独土方 | 1.土壤类别:一、二类土 |  | m3 | 83.13
24 | 010102007001 | 回填方 | 1.填土材料品种：素土回填 |  | m3 | 51.51
25 | 010103002002 | 余方弃置 | 1.废弃料品种：装车、外运 2.运距投标单位自行考虑 |  | m3 | 31.62
26 | 010501001001 | 基础垫层 | 1.混凝土种类:商品砼 2.混凝土强度等级:C15 |  | m3 | 5.38
27 | 010502002001 | 条形基础 | 1.混凝土种类:商品砼 2.混凝土强度等级:C30 |  | m3 | 16.43
本页小计
分部分项工程项目清单计价表
工程名称：巴彦淖尔市五原县第六小学体育运动场建设项目 |  |  |  | 标段：巴彦淖尔市五原县第六小学体育运动场建设项目 |  |  | 第 3 页 共 3 页
序号 | 项目编码 | 项目名称 | 项目特征描述 |  | 计量 单位 | 工程量 |  | 金额（元）
[8 empty] | 综合单价 | 合价
28 | 010502010001 | 钢筋混凝土墙 | 1.混凝土种类:商品砼 2.混凝土强度等级:C30 |  | m3 | 19.31
29 | 010506001001 | 现浇混凝土基础钢筋 | 1.钢筋种类、规格:直筋HRB400 直径8mm |  | t | 0.46
30 | 010506001002 | 现浇混凝土基础钢筋 | 1.钢筋种类、规格:直筋HRB400 直径12mm |  | t | 1.168
31 | 010506004001 | 现浇混凝土墙钢筋 | 1.钢筋种类、规格:直筋HRB400直径8mm |  | t | 0.368
32 | 010506004002 | 现浇混凝土墙钢筋 | 1.钢筋种类、规格:直筋HRB400直径12mm |  | t | 0.944
本页小计
合 计

## 表E.2.3 材料暂估单价及调整表
材料暂估单价及调整表
工程名称：巴彦淖尔市五原县第六小学体育运动场建设项目 |  |  |  |  | 标段：巴彦淖尔市五原县第六小学体育运动场建设项目 | [5 empty] | 第 1 页 共 2 页
序号 | 材料名称 | 规格型号 | 计量单位 | 暂估 |  |  |  | 确认 |  |  |  | 调整金额（元） | 备注
|  |  |  | 数量 |  | 单价 （元） | 合价 （元） | 数量 | 单价 （元） | 合价 （元）
|  |  |  | A₁ |  | B₁ | C₁ | A₂ | B₂ | C₂ |  | D=C₂-C₁
1 | 蘑菇砖 |  | m2 |  |  | 60
2 | 20~25厚石质板材踏步及踢脚板 |  | m2 |  |  | 80
3 | 人工拆除原塑胶跑道面层、清洗、打磨 |  | m2 |  |  | 21 | [6 empty] | 综合单价
4 | 人工拆除原人造草坪面层、清洗、打磨 |  | m2 |  |  | 14 | [6 empty] | 综合单价
5 | 13mm厚塑胶面层【全塑型撒颗粒(EPDM橡胶颗粒)塑胶跑道】 |  | m2 |  |  | 282 | [6 empty] | 综合单价
6 | 8毫米硅PU面层【运动场地采用8mm硅PU面层（弹性层6.8mm+加强层0.4mm+面层0.8mm)】 |  | m2 |  |  | 130 | [6 empty] | 综合单价
7 | 50mm厚无毒环保人造草坪(加筋草) (填充环保EPDM橡胶颗粒及石英砂) |  | m2 |  |  | 126 | [6 empty] | 综合单价
8 | 购置安装跳远板（国标） |  | 块 |  |  | 850 | [6 empty] | 综合单价
9 | 沙坑回填石英石（1个沙坑） |  | t |  |  | 680 | [6 empty] | 综合单价
10 | 购置安装11人制足球门 |  | 副 |  |  | 5000 | [6 empty] | 综合单价
本页小计 | [7 empty] | — | — |  |  |  | —
注：本表可由招标人填写“暂估单价”栏，并在备注栏说明拟用暂估价材料的清单项目，投标人应将上述材料暂估单价计入 工程量清单综合单价。
材料暂估单价及调整表
工程名称：巴彦淖尔市五原县第六小学体育运动场建设项目 |  |  |  |  | 标段：巴彦淖尔市五原县第六小学体育运动场建设项目 | [5 empty] | 第 2 页 共 2 页
合 计 | [7 empty] | — | — |  |  |  | —
注：本表可由招标人填写“暂估单价”栏，并在备注栏说明拟用暂估价材料的清单项目，投标人应将上述材料暂估单价计入 工程量清单综合单价。

## 表E.3.1 措施项目清单计价表
措施项目清单计价表
工程名称：巴彦淖尔市五原县第六小学体育运动场建设项目 |  |  | 标段：巴彦淖尔市五原县第六小学体育运动场建设项目 |  | 第 1 页 共 1 页
序号 | 项目编码 | 项目名称 |  | 工作内容 |  | 价格（元） | 备注
1 | 一 | 措施项目一
1.1 | 011601007 | 文明施工费
1.2 | 011601007001 | 文明施工与环境保护费
1.3 | 011601006001 | 临时设施费
1.4 | 011601010001 | 雨季施工增加费
1.5 | 011601014001 | 已完工程及设备保护费
1.6 | 01B001 | 工程定位复测费
1.7 | 011601013001 | 二次搬运费
2 | 二 | 措施项目二
2.1
本页小计 | [6 empty] | -
合 计 | [6 empty] | -
注：措施项目清单费用构成详见本标准表 E.3.2，大型机械进出场及安拆费用组成见本标准表 E.3.4。

## 表E.4.1 其他项目清单计价表
其他项目清单计价表
工程名称：巴彦淖尔市五原县第六小学体育运动场建设项目 |  | 标段：巴彦淖尔市五原县第六小学体育运动场建设项目 |  |  |  | 第 1 页 共 1 页
序号 | 项目名称 |  | 暂估（暂定）金额（元） | 结算（确定）金额（元） | 调整金额± （元） |  | 备注
1 | 暂列金额 |  | 50000 |  |  |  | 详见本标准表 E.4.2
2 | 暂估价 |  | 290000
2.1 | 专业工程暂估价 |  | 290000 |  |  |  | 详见本标准表 E.4.3
2.2 | 材料暂估价
3 | 计日工 | [5 empty] | 详见本标准表 E.4.4
4 | 总承包服务费 | [5 empty] | 详见本标准表 E.4.5
5 | 材料检验试验费
6 | 建筑工程能效测评费
7 | 工程变更及现场签证
8 | 提前竣工（赶工补偿）
9 | 无负荷联合试运转费
10 | 停窝工损失费
11 | 施工期间未完工程保护费
12 | 企业自有工人培训管理费
13 | 建筑工人实名制费 | [5 empty] | 1.建设项目招标工期为1年的暂按57900元计入工程造价； 2.建设项目招标工期为2年的暂按99400元计入工程造价； 3.建设项目招标工期为3年及以上的暂按140900元计入工程造价。
14 | 安全生产计提费 | [5 empty] | 房屋建筑工程计提比例为3%。
15 | 人工增加费
合 计 |  |  | 340000 |  |  |  | -

## 表E.4.2 暂列金额明细表
暂列金额明细表
工程名称：巴彦淖尔市五原县第六小学体育运动场建设项目 |  |  |  | 标段：巴彦淖尔市五原县第六小学体育运动场建设项目 |  |  | 第 1 页 共 1 页
序号 | 项目名称 | 计算基础 | 费率（%） |  | 暂定金额 （元） | 确定金额（元） |  | 调整金额± (元) | 备注
1 | 合同价格调整暂列金额
2 | 未确定工程暂列金额 |  |  |  | 50000
3 | 未确定服务暂列金额
4 | 未确定其他暂列金额
本页小计 |  | - | - |  | 50000
合 计 |  | - | - |  | 50000
注：1 本表由招标人填写“暂定金额”总额，采用费率计价方式计算暂定金额的，应分别填写“计算基础”“费率”，并计算 填写“暂定金额”；采用总价计价方式计算暂定金额的，可直接填写“暂定金额”； 2 投标人应将上述暂定金额填写并计入投标总价； 3 结算时应按合同约定计算并填写“确定金额”。

## 表E.4.3 专业工程暂估价明细表
专业工程暂估价明细表
工程名称：巴彦淖尔市五原县第六小学体育运动场建设项目 |  |  |  | 标段：巴彦淖尔市五原县第六小学体育运动场建设项目 |  |  |  | 第 1 页 共 1 页
序号 | 专业工程名称 | 暂估金额（元） |  |  |  | 确认金额（元） |  |  |  | 调整金额±（元） | 备注
|  | 不含税价格 | 增值税 |  | 含税价格 | 不含税价格 | 增值税 |  | 含税价格
|  | A₁ | B₁ |  | C₁ | A₂ | B₂ |  | C₂ | D=C₂-C₁
1 | 基础整平 | 27522.94 | 2477.06 |  | 30000
2 | 排水沟维修 | 9174.31 | 825.69 |  | 10000
3 | 钢看台40m | 229357.8 | 20642.2 |  | 250000
本页小计 |  | 266055.05 | 23944.95 |  | 290000 | [5 empty] | -
合计 |  | 266055.05 | 23944.95 |  | 290000 | [5 empty] | -
注：本表“暂估金额”由招标人填写，投标人应将“暂估金额”填写并计入投标总价。结算时应按合同约定的价格填写 “确认金额”。

## 表E.4.4 计日工表
计日工表
工程名称：巴彦淖尔市五原县第六小学体育运动场建设项目 |  |  |  | 标段：巴彦淖尔市五原县第六小学体育运动场建设项目 |  |  |  | 第 1 页 共 1 页
编号 | 计日工名称 | 单位 | 暂定数量 |  | 实际数量 | 综合单价(元) | 合价（元） |  |  | 调整金额± (元)
[7 empty] | 暂定 |  | 实际
[7 empty] | A₁ |  | A₂ | B=A₂-A₁
一 | 人工
1 | 计日工 | 工日 | 10
人工小计
二 | 材料
1
材料小计
三 | 施工机具
1
施工机具小计
总计
注：1 本表计日工名称、暂定数量应由招标人填写。编制最高投标限价时，单价应由招标人按有关计价规定确定；编制投标报 价时，单价应由投标人自主报价，并按暂定数量计算合价计入投标总价中。 2 工程结算时，应按发承包双方确认的实际数量计算合价。发承包双方确认的实际数量详见本标准表E.8.2。

## 表E.5.1 增值税计价表
增值税计价表
工程名称：巴彦淖尔市五原县第六小学体育运动场建设项目 |  |  | 标段：巴彦淖尔市五原县第六小学体育运动场建设项目 |  | 第 1 页 共 1 页
序号 | 项目名称 | 计算基础说明 |  | 计算基础 |  | 税率(%) | 金额(元)
1 | 增值税 | 分部分项工程费+措施项目工程费+其他项目费-其中：专业工程暂估价 |  |  |  | 9
合 计