## 表-08 分部分项工程和单价措施项目清单与计价表
分部分项工程和单价措施项目清单与计价表
工程名称：达拉特旗特殊教育学校残疾人辅助性就业窗口基地建设项目加固改造工程-加固工程 |  |  |  | 标段：达拉特旗特殊教育学校残疾人辅助性就业窗口基地建设项目加固改造工程 |  |  |  | 第 1 页 共 2 页
序号 | 项目编码 | 项目名称 | 项目特征描述 |  | 计量单位 | 工程量 | 金额（元）
[7 empty] | 综合单价 |  | 合价 | 其中
暂估价
混凝土工程
1 | 010501002001 | 基础加固 | 1.混凝土种类:预拌 2.混凝土强度等级:C25（含泵送） 3.运距投标方自行考虑，结算时不予调整。 |  | m3 | 3.15
2 | 010504001001 | 墙加固 | 1.混凝土种类:预拌 2.混凝土强度等级:C30（含泵送） 3.运距投标方自行考虑，结算时不予调整。 |  | m3 | 10.54
3 | 010503004001 | 圈梁 | 1.混凝土种类:预拌 2.混凝土强度等级:C25（含泵送） 3.运距投标方自行考虑，结算时不予调整。 |  | m3 | 13.08
4 | 010503005001 | 过梁 | 1.混凝土种类:预拌 2.混凝土强度等级:C25（含泵送） 3.运距投标方自行考虑，结算时不予调整。 |  | m3 | 0.13
5 | 010502002001 | 构造柱 | 1.混凝土种类:预拌 2.混凝土强度等级:C25（含泵送） 3.运距投标方自行考虑，结算时不予调整。 |  | m3 | 2.37
分部小计
钢筋工程
6 | 010515001001 | 现浇构件钢筋 | 1.钢筋种类、规格:直径：6 级别：HPB300 |  | t | 0.076
7 | 010515001002 | 现浇构件钢筋 | 1.钢筋种类、规格:直径：8 级别： HRB400 |  | t | 0.647
8 | 010515001003 | 现浇构件钢筋 | 1.钢筋种类、规格:直径：10 级别： HRB400 |  | t | 0.84
9 | 010515001004 | 现浇构件钢筋 | 1.钢筋种类、规格:直径：12 级别： HRB400 |  | t | 1.278
10 | 010515001005 | 现浇构件钢筋 | 1.钢筋种类、规格:直径：18 级别： HRB400 |  | t | 0.083
11 | 010516003002 | 机械连接 | 1.连接方式:植筋 2.规格:12 |  | 个 | 90
12 | 010516003003 | 机械连接 | 1.连接方式:植筋 2.规格:18 |  | 个 | 18
本页小计
注：为计取规费等的使用，可在表中增设其中：“定额人工费”
表—08
分部分项工程和单价措施项目清单与计价表
工程名称：达拉特旗特殊教育学校残疾人辅助性就业窗口基地建设项目加固改造工程-加固工程 |  |  |  | 标段：达拉特旗特殊教育学校残疾人辅助性就业窗口基地建设项目加固改造工程 |  |  |  | 第 2 页 共 2 页
序号 | 项目编码 | 项目名称 | 项目特征描述 |  | 计量单位 | 工程量 | 金额（元）
[7 empty] | 综合单价 |  | 合价 | 其中
暂估价
分部小计
措施项目
13 | 011702001001 | 基础 | 1.带形基础模板 |  | m2 | 22.05
14 | 011702011001 | 直形墙 | 1.加固墙模板 |  | m2 | 154.77
15 | 011702008001 | 圈梁 | 1.圈梁模板 |  | m2 | 93.22
16 | 011702009001 | 过梁 | 1.过梁模板 |  | m2 | 1.1
分部小计
本页小计
合 计
注：为计取规费等的使用，可在表中增设其中：“定额人工费”
表—08

## 表-11 总价措施项目清单与计价表
总价措施项目清单与计价表
工程名称：达拉特旗特殊教育学校残疾人辅助性就业窗口基地建设项目加固改造工程-加固工程 |  |  | 标段：达拉特旗特殊教育学校残疾人辅助性就业窗口基地建设项目加固改造工程 | [5 empty] | 第 1 页 共 1 页
序号 | 项目编码 | 项目名称 |  | 计算基础 | 费率(%) | 金额(元) |  | 调整费率(%) |  | 调整后金额(元) | 备注
1 | 011707001 | 安全文明施工费
1.1 | 011707001001 | 安全文明施工与环境保护费 |  | 分部分项人工费+技术措施项目人工费 | 2
1.2 | 011707001002 | 临时设施费 |  | 分部分项人工费+技术措施项目人工费 | 1
2 | 011707005001 | 雨季施工增加费 |  | 分部分项人工费+技术措施项目人工费 | 0.5
3 | 011707004001 | 二次搬运费 |  | 分部分项人工费+技术措施项目人工费 | 1
合 计
编制人（造价人员）： | [6 empty] | 复核人（造价工程师）：
注：1.“计算基础”中安全文明施工费可为“定额基价”、“定额人工费”或“定额人工费+定额机械费”，其他项目可为“定额人工费”或“定额人工费+定额机械费”。 2.按施工方案计算的措施费，若无“计算基础”和“费率”的数值，也可只填“金额”数值，但应在备注栏说明施工方案出处或计算方法。
表-11

## 表-12 其他项目清单与计价汇总表
其他项目清单与计价汇总表
工程名称：达拉特旗特殊教育学校残疾人辅助性就业窗口基地建设项目加固改造工程-加固工程 |  | 标段：达拉特旗特殊教育学校残疾人辅助性就业窗口基地建设项目加固改造工程 |  |  | 第 1 页 共 1 页
序号 | 项目名称 |  | 金额(元) | 结算金额(元) |  | 备注
1 | 暂列金额 |  |  |  |  | 明细详见表-12-1
2 | 暂估价
2.1 | 专业工程暂估价 |  |  |  |  | 明细详见表-12-3
2.2 | 材料暂估价 |  | 一 |  |  | 明细详见表-12-2
3 | 计日工 |  |  |  |  | 明细详见表-12-4
4 | 总承包服务费 |  |  |  |  | 明细详见表-12-5
5 | 材料检验试验费
6 | 建筑工程能效测评费
7 | 工程变更及现场签证
8 | 提前竣工（赶工补偿）
9 | 无负荷联合试运转费
10 | 停窝工损失费
11 | 施工期间未完工程保护费
12 | 企业自有工人培训管理费
13 | 建筑工人实名制费
合计 | [5 empty] | —
注：材料（工程设备）暂估单价进入清单项目综合单价，此处不汇总。
表-12

## 表-12-1 暂列金额表
暂列金额明细表
工程名称：达拉特旗特殊教育学校残疾人辅助性就业窗口基地建设项目加固改造工程-加固工程 |  | 标段：达拉特旗特殊教育学校残疾人辅助性就业窗口基地建设项目加固改造工程 |  |  | 第 1 页 共 1 页
序号 | 项目名称 |  | 计量单位 | 暂定金额（元） |  | 备注
合 计 | [5 empty] | —
注：此表由招标人填写，如不能详列，也可只列暂列金额总额，投标人应将上述暂列金额计入投标总价中。
表—12—1

## 表-12-2 材料(工程设备)暂估价及调整表
材料（工程设备）暂估单价及调整表
工程名称：达拉特旗特殊教育学校残疾人辅助性就业窗口基地建设项目加固改造工程-加固工程 |  |  | 标段：达拉特旗特殊教育学校残疾人辅助性就业窗口基地建设项目加固改造工程 | [7 empty] | 第 1 页 共 1 页
序号 | 材料(工程设备)名称、规格、型号 | 计量单位 |  | 数量 |  | 暂估(元) |  | 确认(元) |  | 差额±(元) |  |  | 备注
|  |  |  | 暂估 | 确认 | 单价 | 合价 | 单价 | 合价 | 单价 |  | 合价
合计
总合计
注：此表由招标人填写“暂估单价”，并在备注栏说明暂估价的材料、工程设备拟用在哪些清单项目上，投标人应将上述材料、工程设备暂估单价计入工程量清单综合单价报价中。
表—12—2

## 表-12-3 专业工程暂估价及结算价表
专业工程暂估价及结算价表
工程名称：达拉特旗特殊教育学校残疾人辅助性就业窗口基地建设项目加固改造工程-加固工程 |  |  | 标段：达拉特旗特殊教育学校残疾人辅助性就业窗口基地建设项目加固改造工程 |  |  |  | 第 1 页 共 1 页
序号 | 工程名称 | 工程内容 |  | 暂估金额（元） | 结算金额(元) | 差额±(元) |  | 备注
合 计
注：此表“暂估金额”由招标人填写，投标人应将“暂估金额”计入投标总价中。结算时按合同约定结算金额填写。
表—12—3

## 表-12-4 计日工表
计 日 工 表
工程名称：达拉特旗特殊教育学校残疾人辅助性就业窗口基地建设项目加固改造工程-加固工程 |  | 标段：达拉特旗特殊教育学校残疾人辅助性就业窗口基地建设项目加固改造工程 | [5 empty] | 第 1 页 共 1 页
编号 | 项目名称 |  | 单位 | 暂定数量 | 实际数量 | 综合单价(元) | 合价(元)
[7 empty] | 暂定 |  | 实际
1 | 人工
人工小计
2 | 材料
材料小计
3 | 机械
机械小计
四、企业管理费和利润
总 计
注：此表项目名称、暂定数量由招标人填写，编制招标控制价时，单价由招标人按有关计价规定确定；投标时，单价由投标人自主报价，按暂定数量计算合价计入投标总价中。结算时，按发承包双方确认的实际数量计算合价。
表—12—4

## 表-12-5 总承包服务费计价表
总承包服务费计价表
工程名称：达拉特旗特殊教育学校残疾人辅助性就业窗口基地建设项目加固改造工程-加固工程 |  | 标段：达拉特旗特殊教育学校残疾人辅助性就业窗口基地建设项目加固改造工程 |  |  |  |  | 第 1 页 共 1 页
序号 | 项目名称 |  | 项目价值(元) | 服务内容 | 计算基础 | 费率(%) |  | 金额(元)
| 合计 |  | - | - |  | -
注：此表项目名称、服务内容由招标人填写，编制招标控制价时，费率及金额由招标人按有关计价规定确定；投标时，费率及金额由投标人自主报价，计入投标总价中。
表—12—5

## 表-13 规费、税金项目清单与计价表
规费、税金项目计价表
工程名称：达拉特旗特殊教育学校残疾人辅助性就业窗口基地建设项目加固改造工程-加固工程 |  | 标段：达拉特旗特殊教育学校残疾人辅助性就业窗口基地建设项目加固改造工程 |  |  |  | 第 1 页 共 1 页
序号 | 项目名称 |  | 计算基础 |  | 计算基数 |  | 计算费率(%) | 金额（元）
1 | 规费 |  | 环境保护税
1.4 | 环境保护税
2 | 税金 |  | 税前工程造价 |  |  |  | 9
合 计
编制人（造价人员）： |  |  |  | 复核人（造价工程师）：
表-13