## 表-08 分部分项工程和单价措施项目清单与计价表
分部分项工程和单价措施项目清单与计价表
工程名称：达拉特旗特殊教育学校残疾人辅助性就业窗口基地建设项目加固改造工程-水暖外网工程 |  |  |  | 标段：达拉特旗特殊教育学校残疾人辅助性就业窗口基地建设项目加固改造工程 |  |  |  | 第 1 页 共 3 页
序号 | 项目编码 | 项目名称 | 项目特征描述 |  | 计量单位 | 工程量 | 金额（元）
[7 empty] | 综合单价 |  | 合价 | 其中
暂估价
给水
1 | 031001006001 | 塑料管 | 1.安装部位:室外 2.介质:水 3.材质、规格:PE管、DN110 P≥1.6MPa 4.连接形式:热熔连接 |  | m | 123.43
2 | 040504006001 | 预制混凝土井 | 1.名称:地面操作钢筋混凝土预制圆形立式闸阀井 2.规格:φ1200 3.井圈、井盖：设置φ700重型铸铁井圈井盖,井盖选用“五防”井盖（防响、防跳 、防盗、防坠落、防位移） 4.详见07MS101-2-14 |  | 座 | 1
3 | 031003003001 | 焊接法兰阀门 | 1.类型:暗杆模式闸阀 2.材质:S745X-160型 3.规格、压力等级:De75 4.连接形式:法兰连接 5.含法兰 |  | 个 | 1
4 | 031003013001 | 水表 | 1.安装部位(室内外）:室外 2.型号、规格:DN110 3.连接形式:法兰连接 4.含闸阀2个，承盘短管2个，伸缩接1个，止回阀1个 |  | 个 | 1
5 | 031001011001 | 室外管道碰头 | 1.名称:室外塑料管碰头 2.规格:DN110 |  | 处 | 1
分部小计
消防
污水
6 | 031001006003 | 塑料管 | 1.名称：室外通气管 2.规格材质：PVC、De160 |  | m | 12.76
7 | 031001006002 | 塑料管 | 1.安装部位:室外 2.介质:污水 3.材质、规格:HDPE双壁波纹管 DN200,环刚度SN8 4.连接形式:橡胶圈柔性接口 5.压力试验及吹、洗设计要求:满足图纸设计要求 |  | m | 71.31
8 | 04050400800 | 整体化粪 | 1.材质:预制钢筋混凝土 |  | 座 | 1
本页小计
注：为计取规费等的使用，可在表中增设其中：“定额人工费”
表—08
分部分项工程和单价措施项目清单与计价表
工程名称：达拉特旗特殊教育学校残疾人辅助性就业窗口基地建设项目加固改造工程-水暖外网工程 |  |  |  | 标段：达拉特旗特殊教育学校残疾人辅助性就业窗口基地建设项目加固改造工程 |  |  |  | 第 2 页 共 3 页
序号 | 项目编码 | 项目名称 | 项目特征描述 |  | 计量单位 | 工程量 | 金额（元）
[7 empty] | 综合单价 |  | 合价 | 其中
暂估价
| 1 | 池 | 化粪池 2.型号、规格:HC=3.75T
9 | 040504006002 | 预制混凝土井 | 1.名称:预制装配式混凝土检查井 2.规格:φ1000 3.井圈、井盖：位于车行道的井盖、井盖座均采用0700重型球墨铸铁井盖、井盖座,见12S8-66.67、井盖顶应与设计路面平齐,检查井应设置防盗功能井盖；位于小区人行道及绿地的井盖、井盖座均采用700轻型球墨铸铁井盖、井盖座,见12S8-64,65，井盖选用“五防”井盖（防响、防跳 、防盗、防坠落、防位移） 4.爬梯:预制井筒配套使用塑钢小爬梯外 5.未说明处详见《预制装配式混凝土检查井》22S521 |  | 座 | 3
分部小计
采暖
10 | 031001008001 | 直埋式预制保温管 | 1.名称:预制直埋保温管 2.介质:采暖 3.管道材质、规格:预制保温无缝钢管 DN80 4.连接形式:焊接 5.压力试验及吹、洗设计要求:水压试验及水冲洗应满足设计要求 6.含管道接口焊接后保温，保温材质同主管道 |  | m | 302.52
11 | 031003003002 | 焊接法兰阀门 | 1.类型:球阀 2.规格、压力等级:DN80 3.连接形式:法兰连接 4.含法兰 |  | 个 | 2
12 | 040504001003 | 砌筑井 | 1.名称：砖砌阀门井 |  | 座 | 1
分部小计
措施项目
本页小计
注：为计取规费等的使用，可在表中增设其中：“定额人工费”
表—08
分部分项工程和单价措施项目清单与计价表
工程名称：达拉特旗特殊教育学校残疾人辅助性就业窗口基地建设项目加固改造工程-水暖外网工程 |  |  |  | 标段：达拉特旗特殊教育学校残疾人辅助性就业窗口基地建设项目加固改造工程 |  |  |  | 第 3 页 共 3 页
合 计
注：为计取规费等的使用，可在表中增设其中：“定额人工费”
表—08

## 表-11 总价措施项目清单与计价表
总价措施项目清单与计价表
工程名称：达拉特旗特殊教育学校残疾人辅助性就业窗口基地建设项目加固改造工程-水暖外网工程 |  |  | 标段：达拉特旗特殊教育学校残疾人辅助性就业窗口基地建设项目加固改造工程 | [5 empty] | 第 1 页 共 1 页
序号 | 项目编码 | 项目名称 |  | 计算基础 | 费率(%) | 金额(元) |  | 调整费率(%) |  | 调整后金额(元) | 备注
1 | 031302001 | 安全文明施工费
1.1 | 031302001001 | 安全文明施工与环境保护费 |  | 分部分项人工费+技术措施项目人工费 | 2
1.2 | 031302001002 | 临时设施费 |  | 分部分项人工费+技术措施项目人工费 | 1
2 | 031302005001 | 雨季施工增加费 |  | 分部分项人工费+技术措施项目人工费 | 0.5
3 | 031302006001 | 已完工程及设备保护费 |  | 分部分项人工费+技术措施项目人工费 | 0.8
4 | 031302004001 | 二次搬运费 |  | 分部分项人工费+技术措施项目人工费 | 0.1
合 计
编制人（造价人员）： | [6 empty] | 复核人（造价工程师）：
注：1.“计算基础”中安全文明施工费可为“定额基价”、“定额人工费”或“定额人工费+定额机械费”，其他项目可为“定额人工费”或“定额人工费+定额机械费”。 2.按施工方案计算的措施费，若无“计算基础”和“费率”的数值，也可只填“金额”数值，但应在备注栏说明施工方案出处或计算方法。
表-11

## 表-12 其他项目清单与计价汇总表
其他项目清单与计价汇总表
工程名称：达拉特旗特殊教育学校残疾人辅助性就业窗口基地建设项目加固改造工程-水暖外网工程 |  | 标段：达拉特旗特殊教育学校残疾人辅助性就业窗口基地建设项目加固改造工程 |  |  | 第 1 页 共 1 页
序号 | 项目名称 |  | 金额(元) | 结算金额(元) |  | 备注
1 | 暂列金额 |  |  |  |  | 明细详见表-12-1
2 | 暂估价
2.1 | 专业工程暂估价 |  |  |  |  | 明细详见表-12-3
2.2 | 材料暂估价 |  | 一 |  |  | 明细详见表-12-2
3 | 计日工 |  |  |  |  | 明细详见表-12-4
4 | 总承包服务费 |  |  |  |  | 明细详见表-12-5
5 | 材料检验试验费
6 | 建筑工程能效测评费
7 | 工程变更及现场签证
8 | 提前竣工（赶工补偿）
9 | 无负荷联合试运转费
10 | 停窝工损失费
11 | 施工期间未完工程保护费
12 | 企业自有工人培训管理费
13 | 建筑工人实名制费
合计 | [5 empty] | —
注：材料（工程设备）暂估单价进入清单项目综合单价，此处不汇总。
表-12

## 表-12-1 暂列金额表
暂列金额明细表
工程名称：达拉特旗特殊教育学校残疾人辅助性就业窗口基地建设项目加固改造工程-水暖外网工程 |  | 标段：达拉特旗特殊教育学校残疾人辅助性就业窗口基地建设项目加固改造工程 |  |  | 第 1 页 共 1 页
序号 | 项目名称 |  | 计量单位 | 暂定金额（元） |  | 备注
合 计 | [5 empty] | —
注：此表由招标人填写，如不能详列，也可只列暂列金额总额，投标人应将上述暂列金额计入投标总价中。
表—12—1

## 表-12-2 材料(工程设备)暂估价及调整表
材料（工程设备）暂估单价及调整表
工程名称：达拉特旗特殊教育学校残疾人辅助性就业窗口基地建设项目加固改造工程-水暖外网工程 |  |  | 标段：达拉特旗特殊教育学校残疾人辅助性就业窗口基地建设项目加固改造工程 | [7 empty] | 第 1 页 共 1 页
序号 | 材料(工程设备)名称、规格、型号 | 计量单位 |  | 数量 |  | 暂估(元) |  | 确认(元) |  | 差额±(元) |  |  | 备注
|  |  |  | 暂估 | 确认 | 单价 | 合价 | 单价 | 合价 | 单价 |  | 合价
合计
总合计
注：此表由招标人填写“暂估单价”，并在备注栏说明暂估价的材料、工程设备拟用在哪些清单项目上，投标人应将上述材料、工程设备暂估单价计入工程量清单综合单价报价中。
表—12—2

## 表-12-3 专业工程暂估价及结算价表
专业工程暂估价及结算价表
工程名称：达拉特旗特殊教育学校残疾人辅助性就业窗口基地建设项目加固改造工程-水暖外网工程 |  |  | 标段：达拉特旗特殊教育学校残疾人辅助性就业窗口基地建设项目加固改造工程 |  |  |  | 第 1 页 共 1 页
序号 | 工程名称 | 工程内容 |  | 暂估金额（元） | 结算金额(元) | 差额±(元) |  | 备注
合 计
注：此表“暂估金额”由招标人填写，投标人应将“暂估金额”计入投标总价中。结算时按合同约定结算金额填写。
表—12—3

## 表-12-4 计日工表
计 日 工 表
工程名称：达拉特旗特殊教育学校残疾人辅助性就业窗口基地建设项目加固改造工程-水暖外网工程 |  | 标段：达拉特旗特殊教育学校残疾人辅助性就业窗口基地建设项目加固改造工程 | [5 empty] | 第 1 页 共 1 页
编号 | 项目名称 |  | 单位 | 暂定数量 | 实际数量 | 综合单价(元) | 合价(元)
[7 empty] | 暂定 |  | 实际
1 | 人工
人工小计
2 | 材料
材料小计
3 | 机械
机械小计
四、企业管理费和利润
总 计
注：此表项目名称、暂定数量由招标人填写，编制招标控制价时，单价由招标人按有关计价规定确定；投标时，单价由投标人自主报价，按暂定数量计算合价计入投标总价中。结算时，按发承包双方确认的实际数量计算合价。
表—12—4

## 表-12-5 总承包服务费计价表
总承包服务费计价表
工程名称：达拉特旗特殊教育学校残疾人辅助性就业窗口基地建设项目加固改造工程-水暖外网工程 |  | 标段：达拉特旗特殊教育学校残疾人辅助性就业窗口基地建设项目加固改造工程 |  |  |  |  | 第 1 页 共 1 页
序号 | 项目名称 |  | 项目价值(元) | 服务内容 | 计算基础 | 费率(%) |  | 金额(元)
| 合计 |  | - | - |  | -
注：此表项目名称、服务内容由招标人填写，编制招标控制价时，费率及金额由招标人按有关计价规定确定；投标时，费率及金额由投标人自主报价，计入投标总价中。
表—12—5

## 表-13 规费、税金项目清单与计价表
规费、税金项目计价表
工程名称：达拉特旗特殊教育学校残疾人辅助性就业窗口基地建设项目加固改造工程-水暖外网工程 |  | 标段：达拉特旗特殊教育学校残疾人辅助性就业窗口基地建设项目加固改造工程 |  |  |  | 第 1 页 共 1 页
序号 | 项目名称 |  | 计算基础 |  | 计算基数 |  | 计算费率(%) | 金额（元）
1 | 规费 |  | 社会保险费+住房公积金+水利建设基金+环境保护税
1.1 | 社会保险费 |  | 养老失业保险+基本医疗保险+工伤保险+生育保险
(1) | 养老失业保险 |  | 分部分项人工费+组织措施项目人工费+技术措施项目人工费+分部分项人工费调整+技术措施项目人工费调整 |  |  |  | 10.5
(2) | 基本医疗保险 |  | 分部分项人工费+组织措施项目人工费+技术措施项目人工费+分部分项人工费调整+技术措施项目人工费调整 |  |  |  | 3.7
(3) | 工伤保险 |  | 分部分项人工费+组织措施项目人工费+技术措施项目人工费+分部分项人工费调整+技术措施项目人工费调整 |  |  |  | 0.4
(4) | 生育保险 |  | 分部分项人工费+组织措施项目人工费+技术措施项目人工费+分部分项人工费调整+技术措施项目人工费调整 |  |  |  | 0.3
1.2 | 住房公积金 |  | 分部分项人工费+组织措施项目人工费+技术措施项目人工费+分部分项人工费调整+技术措施项目人工费调整 |  |  |  | 3.7
1.3 | 水利建设基金 |  | 分部分项人工费+组织措施项目人工费+技术措施项目人工费+分部分项人工费调整+技术措施项目人工费调整 |  |  |  | 0.4
1.4 | 环境保护税
2 | 税金 |  | 税前工程造价 |  |  |  | 9
合 计
编制人（造价人员）： |  |  |  | 复核人（造价工程师）：
表-13