## 工程量清单说明
1.工程量清单说明
1.1本工程量清单是根据招标文件中包括的有合同约束力的工程量清单计量规则、图纸以及有关工程量清单的国家标准、行业标准、合同条款中约定的其他规则编制。约定计量规则中没有的子目，其工程量按照有合同约束力的图纸所标示尺寸的理论净量计算。计量采用中华人民共和国法定计量单位。
1.2本工程量清单应与招标文件中的投标人须知（如有）、通用合同条款、专用合同条款、工程量清单计量规则、技术规范及图纸等一起阅读和理解。
1.3本工程量清单中所列工程数量是估算的或设计的预计数量，仅作为报价的共同基础，不能作为最终结算与支付的依据。实际支付应按实际完成的工程量，由承包人按工程量清单计量规则约定的计量方法，以咨询人（或称监理人，下同）认可的尺寸、断面计量，按本工程量清单的单价和总额价计算支付金额；或者，根据具体情况，按合同条款第15.4款的约定，由咨询人确定的单价或总额价计算支付额。
1.4工程量清单各章是根据公路养护工程量清单及计量规范(JTG/T5620-2025)的相应章次编号的，因此，工程量清单中各章的工程子目的范围与计量等应与“工程量清单及计量规范”“技术规范”相应章节的范围、计量与支付条款结合起来理解或解释。
1.5对作业和材料的一般说明或约定，未重复写入工程量清单内，在工程量清单各子目标价前，应参阅第四篇“技术规范”的有关内容。
1.6工程量清单中所列工程量的变动，丝毫不会降低或影响合同条款的效力，也不免除承包人按约定的标准进行施工和修复缺陷的责任。
1.7图纸中所列的工程数量表及数量汇总表仅是提供资料，不是工程量清单的外延。当图纸与工程量清单所列数量不一致时，以工程量清单所列数量作为报价的依据。
2.投标报价说明
2.1工程量清单中的每一子目须填入单价或价格，且只允许有一个报价。
2.2除非合同另有约定，工程量清单中有标价的单价和总额价均已包括了为实施和完成合同工程所需的人工费、材料费、施工机具使用费、措施费、质检（自检）费、企业管理费、利润、规费、税金、缺陷修复费等，以及合同明示或暗示的所有责任、义务和一般风险所引起的费用。
2.3工程量清单中投标人（或承包人）没有填入单价或价格的子目，其费用视为已分摊在工程量清单中其他相关子目的单价或价格之中。承包人必须按咨询人指令完成工程量清单中未填入单价或价格的子目，但不能得到结算与支付。
2.4符合合同条款约定的全部费用应视为已被计入有标价的工程量清单所列各子目之中，未列子目不予计量的工作，其费用应视为已分摊在本合同工程的有关子目的单价或总额价之中。
2.5承包人用于本合同工程的各类装备的提供、运输、维护、拆卸、拼装等支付的费用，已包括在工程量清单的单价与总额价之中。
2.6工程量清单中各项金额均以人民币（元）填报及结算。
2.7暂列金额（不含计日工总额）的数量及拟用子目的说明：无。
2.8暂估价的数量及拟用子目的说明：无。
3.计日工说明
3.1总则
（1）本说明应参照通用合同条款第15.7款一并理解。
（2）未经咨询人书面指令，任何工程不得按计日工施工；接到咨询人按计日工施工的书面指令，承包人也不得拒绝。
（3）投标人（或承包人）应在计日工单价表中填列计日工子目的基本单价或租价，该基本单价或租价适用于咨询人指令的任何数量的计日工的结算与支付。计日工的劳务、材料和施工机械由招标人（或发包人）列出正常的估计数量，投标人（或承包人）报出单价，计算出计日工总额后列入工程量清单汇总表中。
（4）计日工不调价。
3.2计日工劳务
（1）在计算应付给承包人的计日工工资时，工时应从工人到达施工现场，并开始从事指定的工作算起，到返回原出发地点为止，扣去用餐和休息的时间。只有直接从事指定的工作，且能胜任该工作的工人才能计工，随同工人一起做工的班长应计算在内，但不包括领工（工长）和其他质检管理人员。
（2）承包人可以得到用于计日工劳务的全部工时的支付，此支付按承包人填报的“计日工劳务单价表”所列单价计算，该单价应包括基本单价及承包人的管理费、税金、利润等所有附加费，说明如下：
a.劳务基本单价包括：承包人劳务的全部直接费用，如：工资、加班费、津贴、福利费及劳动保护费等。
b.承包人的企业管理费、利润、规费、税金；易耗品的使用，水电及照明费，工作台、脚手架、临时设施费，手动机具与工具的使用及维修，以及上述各项伴随而来的费用。
3.3计日工材料
承包人可以得到计日工使用的材料费用（上述3.2款已计入劳务费内的材料费用除外）的支付，此费用按承包人“计日工材料单价表”中所填报的单价计算，该单价应包括基本单价及承包人的管理费、税费、利润等所有附加费，说明如下：
（1）材料基本单价按供货价加运杂费（到达承包人现场仓库）、保险费、仓库管理费以及运输损耗等计算；
（2）承包人的企业管理费、利润、规费、税金及其他附加费；
（3）从现场运至使用地点的人工费和施工机械使用费不包括在上述基本单价内。
3.4计日工施工机械
"（1）承包人可以得到用于计日工作业的施工机械费用的支付，该费用按承包人填报的“计日工施工机械单价表”中的租价计算。该租价应包括施工机械的折旧、利息、维修、保养、零配件、油燃料、保险和其他消耗品的费用以及全部有关使用这些机械的管理费、税金、利润和司机与助手的劳务费等费用。"
（2）在计日工作业中，承包人计算所用的施工机械费用时，应按实际工作小时支付。除非经咨询人的同意，计算的工作小时才能将施工机械从现场某处运到咨询人指令的计日工作业的另一现场往返运送时间包括在内。
4.其他说明（特别说明）
4.1本项目建筑工程一切险及第三者责任险应以发包人和承包人联名投保，保险费由发包人承担。投保的范围与条件和保险费率按招标文件的规定办理。建筑工程一切险的投保金额为工程量清单100章至1100章合计金额(不含建筑工程一切险和第三者责任险的保险费)，保险费率为3‰；第三者责任险的投保金额为100万元，保险费率暂定为4‰，并按发包人给定金额报价。上述保险费在工程量清单第100章中列有单独的支付子目，由投标人按招标文件中的规定填写总额价，中标后发包人将按承包人实际支付的保险费的保单支付给承包人。如发生保险事故，保险金额不足以补偿损失的，应由承包人自行负责补偿。承包人设备险和雇用人员工伤事故保险、人身意外伤害保险由承包人自行投保，保险费由承包人承担并支付，并包含在所报的单价或总额价中，不单独报价。
4.2为确保将安全施工措施落到实处，招标人按《公路水运工程安全生产监督管理办法》（交通运输部令2017年第25号）、《关于印发<企业安全生产费用提取和使用管理办法>的通知》（财资〔2022〕136号）要求设置安全生产费，该项费用按工程量清单100章至1100章合计金额（不含安全生产费及建筑工程一切险及第三者责任险的保险费）的1.5%（若招标人公布了最高投标限价时，按最高投标限价的1.5%计）以固定金额形式计入工程量清单100章相应支付子目中。所发生的施工安全生产费用，应用于施工安全防护用具及设施的采购和更新、安全施工措施的落实、安全生产条件的改善，不得挪作他用。投标人必须将该项费用计入工程量清单100章相应支付子目中，招标人将按照实际发生情况据实支付。如承包人在此基础上增加安全生产费用以满足项目施工需要，则承包人应在本项目工程量清单其他相关子目的单价或总额价中予以考虑，发包人不再另行支付。因采取合同未约定的特殊防护措施增加的费用，由监理人按相关条款商定或确定。
4.3设计图纸所提供拌合站、料场（砂、片石、碎石、水等）位置、质量、数量、取弃土场位置、数量等仅作为参考资料，不作为计量支付及变更的依据。若设计图纸内未提供前述参考资料，投标人应自行踏勘施工现场周边情况，自行确定料场及取弃土场等位置后进行投标报价。承包人应承担材料（合同规定可以调价的除外）的质量和价格风险，并承担砂、石等材料的矿产资源税（如有）等料场使用费和料场办理合法手续的费用。
4.4除特别说明外，本工程量清单依照《中华人民共和国交通运输部公路养护工程量清单及计量规范(JTG/T5620--2025)》相关规定执行。
4.5根据应急管理部 财政部 金融监管总局 工业和信息化部 住房城乡建设部 交通运输部 农业农村部关于印发《安全生产责任保险实施办法》的通知（应急〔2025〕27号）的规定本项目安全生产责任保险由承包人自行投保，保险费由承包人承担并支付，并包含在所报的单价或总额价中，不单独报价。由于承包人未投保所造成的一切损失或索赔均由承包人自行承担责任（自开工之日起至本合同工程签发缺陷责任期终止证书止）。

## 【表1】 工程量清单汇总表(招标)
表1 工程量清单汇总表
项目名称：林西县2026年农村公路应急水毁工程（第一批）
标段：林西县2026年农村公路应急水毁工程（第一批） |  |  | 第 1 页 | 共 1 页
序号 | 章次 | 科 目 名 称 | 金额（元）
1 | 100 | 清单 第100章 总则
2 | 200 | 清单 第200章 路基养护工程
3 | 300 | 清单 第300章 路面养护工程
4 | 第100章至1100章清单合计 | 第100章至1100章清单合计
5 | 计日工合计 | 计日工合计
6 | 交通机电设施、设备备品备件合计 | 交通机电设施、设备备品备件合计
7 | 暂列金额=(4)× % | 暂列金额=(4)× %
8 | 总价=(4+5+6+7) | 总价=(4+5+6+7)

## 【表1-1】 工程量清单表(招标)
表1-1 工程量清单表
项目名称：林西县2026年农村公路应急水毁工程（第一批）
标 段：林西县2026年农村公路应急水毁工程（第一批） |  |  |  | 第 1 页 | 共 4 页
清单 第100章 总则
子目编码 | 子 目 名 称 | 单位 | 数量 | 单价(元) | 合价(元)
Y101 | 保险费
Y101-1 | 按合同条款规定，提供建筑工程一切险 | 总额 | 1
Y101-2 | 按合同条款规定，提供第三者责任险 | 总额 | 1
Y102 | 工程管理
Y102-3 | 安全生产费 | 总额 | 1
清单 第100章 合计
编制： |  |  | 复核：
表1-1 工程量清单表
项目名称：林西县2026年农村公路应急水毁工程（第一批）
标 段：林西县2026年农村公路应急水毁工程（第一批） |  |  |  | 第 2 页 | 共 4 页
清单 第200章 路基养护工程
子目编码 | 子 目 名 称 | 单位 | 数量 | 单价(元) | 合价(元)
Y201 | 场地清理
Y201-2 | 拆除结构物
Y201-2-3 | 拆除浆砌片石 | m3 | 92.00
Y204 | 防护工程
Y204-1 | 水泥混凝土护坡
Y204-1-1 | C30水泥混凝土护坡
Y204-1-1-4 | C30现浇混凝土护坡、护坡伸缩缝、护坡 错缝、护坡砂砾垫层、护坡挖土方、护坡 回填砂砾 | m3 | 1507.70
Y204-2 | 截水墙 | m3 | 257.1
Y204-2-3 | 截水墙C30现浇混凝土、沉降缝、挖土方
Y204-3 | 石笼顺坝 | m3 | 127.5
Y204-1-1-1 | 石笼顺坝、挖土方
Y204-4 | 石笼丁坝 | m3 | 190
Y204-1-1-1 | 石笼丁坝、挖土方
Y204-5 | 修复八字墙 | m3 | 3
Y204-5-4 | C30现浇混凝土修复八字墙
Y204-6 | 迎水墙 | m3 | 872
Y204-6-4 | 迎水墙C30现浇混凝土、沉降缝、挖土方 、回填砂砾
Y204-7 | 修复护坡 | m3 | 118.3
Y204-7-4 | 修复护坡C30现浇混凝土、挖土方、回填 砂砾、砂砾垫层
Y204-8 | 抹面修复 | m2 | 215
Y204-8-4 | 20mm厚M10砂浆抹面
Y204-9 | 修复矮墙 | m3 | 11.1
Y204-9-4 | 修复矮墙C30现浇混凝土、回填砂砾
Y204-10 | 修复护坡、基础 | m3 | 42
Y204-10-4 | 修复护坡、基础C30现浇混凝土、回填砂 砾
Y204-11 | 拦淤坝 | m3 | 142
Y204-1-1-1 | 石笼拦淤坝、挖土方
Y204-12 | 修复边沟 | m3 | 3
编制： |  |  | 复核：
表1-1 工程量清单表
项目名称：林西县2026年农村公路应急水毁工程（第一批）
标 段：林西县2026年农村公路应急水毁工程（第一批） |  |  |  | 第 3 页 | 共 4 页
清单 第200章 路基养护工程
子目编码 | 子 目 名 称 | 单位 | 数量 | 单价(元) | 合价(元)
Y204-12-4 | 修复边沟C30现浇混凝土
Y204-13 | 石笼护坦 | m3 | 50
Y204-1-1-1 | 石笼护坦、挖土方
Y204-14 | 修复河底铺砌 | m3 | 48
Y204-14-4 | 修复河底铺砌C30现浇混凝土、回填砂砾
Y204-15 | 修复护坡、护底 | m3 | 61.3
Y204-15-4 | 修复护坡、护底C30现浇混凝土、回填砂 砾
Y204-16 | 修复护坡、矮墙 | m3 | 12.6
Y204-16-4 | 修复护坡、矮墙C30现浇混凝土、回填砂 砾
Y204-12 | 修复截水墙 | m3 | 3
Y204-12-4 | 修复截水墙C30现浇混凝土
清单 第200章 合计
编制： |  |  | 复核：
表1-1 工程量清单表
项目名称：林西县2026年农村公路应急水毁工程（第一批）
标 段：林西县2026年农村公路应急水毁工程（第一批） |  |  |  | 第 4 页 | 共 4 页
清单 第300章 路面养护工程
子目编码 | 子 目 名 称 | 单位 | 数量 | 单价(元) | 合价(元)
Y302 | 水泥混凝土面层养护
Y302-13 | 河道硬化 | m2 | 613
Y302-13-1 | 河道硬化200mm厚C30混凝土、挖土方
Y302-14 | 换板 | m2 | 354
Y302-14-1 | 拆除原有路面、新做200mm厚C30混凝土换 板
Y304 | 路面附属工程养护
Y304-1 | 路肩修复
Y304-1-2 | 路肩硬化 | m3 | 29.5
Y304-1-2-1 | 路肩硬化C30现浇混凝土、回填砂砾、挖 土方
Y304-1-3 | 路肩硬化+拦水埂 | m3 | 4.3
Y304-1-3-1 | 路肩硬化+拦水埂C30现浇混凝土、挖土方
清单 第300章 合计
编制： |  |  | 复核：