## 表-08 分部分项工程和单价措施项目清单与计价表
分部分项工程和单价措施项目清单与计价表
工程名称：迎泽街道曙光社区和谐小区路面提升改造项目--铺装工程 |  |  |  | 标段：迎泽街道曙光社区和谐小区路面提升改造项目 |  |  |  | 第 1 页 共 3 页
序号 | 项目编码 | 项目名称 | 项目特征描述 |  | 计量单位 | 工程量 | 金额（元）
[7 empty] | 综合单价 |  | 合价 | 其中
暂估价
| 一 | 拆除部分
1 | 041001002001 | 拆除人行道 | 1.拆除60厚工字砖 2.拆除30厚水泥砂浆 3.拆除100厚C20混凝土 |  | m2 | 11533.8
2 | 041001002002 | 拆除人行道 | 1.拆除60厚工字砖 2.拆除30厚水泥砂浆 |  | m2 | 5300
3 | 041001002003 | 拆除人行道 | 1.拆除60厚工字砖 2.拆除30厚水泥砂浆 3.拆除100厚C20混凝土垫层 4.拆除200厚天然级配碎石垫层 |  | m2 | 1631.2
4 | 041001005001 | 拆除侧、平(缘）石 | 1.拆除100*1000*250厚亚光面芝麻灰花岗岩 2.拆除30厚1:3素混凝土结合层 3.拆除C20混凝土 |  | m | 5547.88
5 | 010103002001 | 余方弃置 | 1.废弃料品种:建筑垃圾 2.运距:投标人根据施工现场自行考虑，结算不予调整 |  | m3 | 3498.75
6 | 01B001 | 建筑垃圾消纳费 | 1.名称:建筑垃圾消纳费 2.暂估综合单价80元/m³ |  | m³ | 3498.75
分部小计
| 二 | 恢复部分
| 1 | 混凝土路面
7 | 040203007001 | 水泥混凝土 | 混凝土路面 1.160厚C30混凝土，按4~6m分仓跳格浇筑 2.路面塑料膜养生 |  | m2 | 9628.33
8 | 040202009001 | 砂砾石 | 1.25厚中粗砂，压实系数≥93% |  | m2 | 9628.33
9 | 040202001001 | 路床(槽）整形 | 1.原路基整形碾压，压实系数≥93% |  | m2 | 9628.33
10 | 040402017001 | 变形缝 | 1.胀缝：20mm宽，沥青木板填缝，塑料胶封口，每20m一道 |  | m | 480
11 | 040402017002 | 变形缝 | 1.缩缝：6mm宽，塑料油膏填缝，缝深≥1/4路面深度，中心线纵缝一道，横缝每6m一道 |  | m | 4015
分部小计
本页小计
注：为计取规费等的使用，可在表中增设其中：“定额人工费”
表—08
分部分项工程和单价措施项目清单与计价表
工程名称：迎泽街道曙光社区和谐小区路面提升改造项目--铺装工程 |  |  |  | 标段：迎泽街道曙光社区和谐小区路面提升改造项目 |  |  |  | 第 2 页 共 3 页
序号 | 项目编码 | 项目名称 | 项目特征描述 |  | 计量单位 | 工程量 | 金额（元）
[7 empty] | 综合单价 |  | 合价 | 其中
暂估价
| 2 | 工字砖硬化
| 2.1 | 恢复工字砖硬化
12 | 040204002001 | 人行道块料铺设 | 1.60mm厚工字砖，缝宽5mm，粗砂扫缝，洒水封缝 2.30mm厚1:3干硬性水泥砂浆粘结层 3.原路基（清扫干净） |  | m2 | 5300
分部小计
| 2.2 | 单元楼门口改造部分工字砖硬化
13 | 040204002002 | 人行道块料铺设 | 1.60mm厚工字砖，缝宽5mm，粗砂扫缝，洒水封缝 2.30mm厚1:3干硬性水泥砂浆粘结层 |  | m2 | 1631.2
14 | 040305001001 | 垫层 | 1.100厚C20混凝土垫层 |  | m3 | 163.12
15 | 040202011001 | 碎石 | 1.200厚天然级配碎石垫层 |  | m2 | 1631.2
16 | 040204001001 | 人行道整形碾压 | 1.素土夯实，夯实系数≥93% |  | m2 | 1631.2
分部小计
| 3 | 花岗岩道牙
| 3.1 | 新建混凝土车行道与工字砖人行道路衔接处
17 | 040204004001 | 安砌侧(平、缘）石 | 1.100*1000*250厚亚光面芝麻灰花岗岩，5*5倒角 2.30厚1:3素混凝土结合层 3.接混凝土路面（车行路面） |  | m | 2696.01
18 | 040305001002 | 垫层 | 1.C20混凝土垫层 |  | m3 | 72.96
19 | 040204004002 | 安砌侧(平、缘）石 | 1.100*1000*250厚亚光面芝麻灰花岗岩，5*5倒角（弧形） 2.30厚1:3素混凝土结合层 3.接混凝土路面（车行路面） |  | m | 951.87
分部小计
本页小计
注：为计取规费等的使用，可在表中增设其中：“定额人工费”
表—08
分部分项工程和单价措施项目清单与计价表
工程名称：迎泽街道曙光社区和谐小区路面提升改造项目--铺装工程 |  |  |  | 标段：迎泽街道曙光社区和谐小区路面提升改造项目 |  |  |  | 第 3 页 共 3 页
序号 | 项目编码 | 项目名称 | 项目特征描述 |  | 计量单位 | 工程量 | 金额（元）
[7 empty] | 综合单价 |  | 合价 | 其中
暂估价
| 3.2 | 新建混凝土车行道路与绿化衔接处
20 | 040204004003 | 安砌侧(平、缘）石 | 1.100*1000*250厚亚光面芝麻灰花岗岩，5*5倒角 2.30厚1:3素混凝土结合层 3.接混凝土路面（车行路面） |  | m | 950
21 | 040305001003 | 垫层 | 1.C20混凝土垫层 |  | m3 | 37.05
分部小计
| 3.3 | 原沥青车行道路与工字砖人行道路衔接处
22 | 040204004004 | 安砌侧(平、缘）石 | 1.100*1000*250厚亚光面芝麻灰花岗岩，5*5倒角 2.30厚1:3素混凝土结合层 3.接混凝土路面（车行路面） |  | m | 950
23 | 040305001004 | 垫层 | 1.C20混凝土垫层 |  | m3 | 19
分部小计
措施项目
24 | 011705001001 | 大型机械设备进出场及安拆 | 1.压路机 |  | 台次 | 1
分部小计
本页小计
合 计
注：为计取规费等的使用，可在表中增设其中：“定额人工费”
表—08

## 表-11 总价措施项目清单与计价表
总价措施项目清单与计价表
工程名称：迎泽街道曙光社区和谐小区路面提升改造项目--铺装工程 |  |  | 标段：迎泽街道曙光社区和谐小区路面提升改造项目 | [5 empty] | 第 1 页 共 1 页
序号 | 项目编码 | 项目名称 |  | 计算基础 | 费率(%) | 金额(元) |  | 调整费率(%) |  | 调整后金额(元) | 备注
1 | 011707001 | 安全文明施工费
1.1 | 011707001001 | 文明施工与环境保护费 |  | 分部分项人工费+技术措施项目人工费 | 2.2
1.2 | 011707001002 | 临时设施费 |  | 分部分项人工费+技术措施项目人工费 | 1.7
2 | 011707005001 | 雨季施工增加费 |  | 分部分项人工费+技术措施项目人工费 | 0.5
3 | 011707007001 | 已完工程及设备保护费 |  | 分部分项人工费+技术措施项目人工费 | 0.8
4 | 01B001 | 工程定位复测费 |  | 分部分项人工费+技术措施项目人工费 | 0.3
5 | 011707004001 | 二次搬运费 |  | 分部分项人工费+技术措施项目人工费 | 0.1
合 计
编制人（造价人员）： | [6 empty] | 复核人（造价工程师）：
注：1.“计算基础”中安全文明施工费可为“定额基价”、“定额人工费”或“定额人工费+定额机械费”，其他项目可为“定额人工费”或“定额人工费+定额机械费”。 2.按施工方案计算的措施费，若无“计算基础”和“费率”的数值，也可只填“金额”数值，但应在备注栏说明施工方案出处或计算方法。
表-11

## 表-12 其他项目清单与计价汇总表
其他项目清单与计价汇总表
工程名称：迎泽街道曙光社区和谐小区路面提升改造项目--铺装工程 |  | 标段：迎泽街道曙光社区和谐小区路面提升改造项目 |  |  | 第 1 页 共 1 页
序号 | 项目名称 |  | 金额(元) | 结算金额(元) |  | 备注
1 | 暂列金额 |  |  |  |  | 明细详见表-12-1
2 | 暂估价
2.1 | 专业工程暂估价 |  |  |  |  | 明细详见表-12-3
2.2 | 材料暂估价 |  | 一 |  |  | 明细详见表-12-2
3 | 计日工 |  |  |  |  | 明细详见表-12-4
4 | 总承包服务费 |  |  |  |  | 明细详见表-12-5
5 | 材料检验试验费
6 | 建筑工程能效测评费
7 | 工程变更及现场签证
8 | 提前竣工（赶工补偿）
9 | 无负荷联合试运转费
10 | 停窝工损失费
11 | 施工期间未完工程保护费
12 | 企业自有工人培训管理费
13 | 建筑工人实名制费
14 | 安全生产计提费
合计 | [5 empty] | —
注：材料（工程设备）暂估单价进入清单项目综合单价，此处不汇总。
表-12

## 表-12-1 暂列金额表
暂列金额明细表
工程名称：迎泽街道曙光社区和谐小区路面提升改造项目--铺装工程 |  | 标段：迎泽街道曙光社区和谐小区路面提升改造项目 |  |  | 第 1 页 共 1 页
序号 | 项目名称 |  | 计量单位 | 暂定金额（元） |  | 备注
合 计 | [5 empty] | —
注：此表由招标人填写，如不能详列，也可只列暂列金额总额，投标人应将上述暂列金额计入投标总价中。
表—12—1

## 表-12-2 材料(工程设备)暂估价及调整表
材料（工程设备）暂估单价及调整表
工程名称：迎泽街道曙光社区和谐小区路面提升改造项目--铺装工程 |  |  | 标段：迎泽街道曙光社区和谐小区路面提升改造项目 | [7 empty] | 第 1 页 共 1 页
序号 | 材料(工程设备)名称、规格、型号 | 计量单位 |  | 数量 |  | 暂估(元) |  | 确认(元) |  | 差额±(元) |  |  | 备注
|  |  |  | 暂估 | 确认 | 单价 | 合价 | 单价 | 合价 | 单价 |  | 合价
合计
总合计
注：此表由招标人填写“暂估单价”，并在备注栏说明暂估价的材料、工程设备拟用在哪些清单项目上，投标人应将上述材料、工程设备暂估单价计入工程量清单综合单价报价中。
表—12—2

## 表-12-3 专业工程暂估价及结算价表
专业工程暂估价及结算价表
工程名称：迎泽街道曙光社区和谐小区路面提升改造项目--铺装工程 |  |  | 标段：迎泽街道曙光社区和谐小区路面提升改造项目 |  |  |  | 第 1 页 共 1 页
序号 | 工程名称 | 工程内容 |  | 暂估金额（元） | 结算金额(元) | 差额±(元) |  | 备注
合 计
注：此表“暂估金额”由招标人填写，投标人应将“暂估金额”计入投标总价中。结算时按合同约定结算金额填写。
表—12—3

## 表-12-4 计日工表
计 日 工 表
工程名称：迎泽街道曙光社区和谐小区路面提升改造项目--铺装工程 |  | 标段：迎泽街道曙光社区和谐小区路面提升改造项目 | [5 empty] | 第 1 页 共 1 页
编号 | 项目名称 |  | 单位 | 暂定数量 | 实际数量 | 综合单价(元) | 合价(元)
[7 empty] | 暂定 |  | 实际
1 | 人工
人工小计
2 | 材料
材料小计
3 | 机械
机械小计
四、企业管理费和利润
总 计
注：此表项目名称、暂定数量由招标人填写，编制招标控制价时，单价由招标人按有关计价规定确定；投标时，单价由投标人自主报价，按暂定数量计算合价计入投标总价中。结算时，按发承包双方确认的实际数量计算合价。
表—12—4

## 表-12-5 总承包服务费计价表
总承包服务费计价表
工程名称：迎泽街道曙光社区和谐小区路面提升改造项目--铺装工程 |  | 标段：迎泽街道曙光社区和谐小区路面提升改造项目 |  |  |  |  | 第 1 页 共 1 页
序号 | 项目名称 |  | 项目价值(元) | 服务内容 | 计算基础 | 费率(%) |  | 金额(元)
| 合计 |  | - | - |  | -
注：此表项目名称、服务内容由招标人填写，编制招标控制价时，费率及金额由招标人按有关计价规定确定；投标时，费率及金额由投标人自主报价，计入投标总价中。
表—12—5

## 表-13 规费、税金项目清单与计价表
规费、税金项目计价表
工程名称：迎泽街道曙光社区和谐小区路面提升改造项目--铺装工程 |  | 标段：迎泽街道曙光社区和谐小区路面提升改造项目 |  |  |  | 第 1 页 共 1 页
序号 | 项目名称 |  | 计算基础 |  | 计算基数 |  | 计算费率(%) | 金额（元）
1 | 规费 |  | 社会保险费+住房公积金+水利建设基金+环境保护税
1.1 | 社会保险费 |  | 养老失业保险+基本医疗保险+工伤保险+生育保险
(1) | 养老失业保险 |  | 分部分项人工费+组织措施项目人工费+技术措施项目人工费+分部分项人工费调整+技术措施项目人工费调整 |  |  |  | 10.5
(2) | 基本医疗保险 |  | 分部分项人工费+组织措施项目人工费+技术措施项目人工费+分部分项人工费调整+技术措施项目人工费调整 |  |  |  | 3.7
(3) | 工伤保险 |  | 分部分项人工费+组织措施项目人工费+技术措施项目人工费+分部分项人工费调整+技术措施项目人工费调整 |  |  |  | 0.4
(4) | 生育保险 |  | 分部分项人工费+组织措施项目人工费+技术措施项目人工费+分部分项人工费调整+技术措施项目人工费调整 |  |  |  | 0.3
1.2 | 住房公积金 |  | 分部分项人工费+组织措施项目人工费+技术措施项目人工费+分部分项人工费调整+技术措施项目人工费调整 |  |  |  | 3.7
1.3 | 水利建设基金 |  | 分部分项人工费+组织措施项目人工费+技术措施项目人工费+分部分项人工费调整+技术措施项目人工费调整 |  |  |  | 0.4
1.4 | 环境保护税
2 | 税金 |  | 税前工程造价 |  |  |  | 9
合 计
编制人（造价人员）： |  |  |  | 复核人（造价工程师）：
表-13