## 表-08 分部分项工程和单价措施项目清单与计价表
分部分项工程和单价措施项目清单与计价表
工程名称：高新区海绵化改造和绿地开放共享项目（二期）－街角绿化景观提升改造-灌溉管线 |  |  |  | 标段：高新区海绵化改造和绿地开放共享项目（二期）－街角绿化景观提升改造 |  |  |  | 第 1 页 共 1 页
序号 | 项目编码 | 项目名称 | 项目特征描述 |  | 计量单位 | 工程量 | 金额（元）
[7 empty] | 综合单价 |  | 合价 | 其中
暂估价
整个项目
1 | 031001006001 | 塑料管 | 1.安装部位:室外 2.材质、规格:PE100管线De110(1.25MPa) 3.连接形式:热熔连接 4.埋深:1.6m |  | m | 786.72
2 | 031001006002 | 塑料管 | 1.安装部位:室外 2.材质、规格:PE100管线De32( 1.25MPa) 3.连接形式:热熔连接 4.埋深:1.6m |  | m | 41.6
3 | 040504001001 | 砌筑井 | 1.名称：砖砌阀门检查井 2.尺寸：Φ1400 3.做法： 详见图集12S2-33 4.其他详见设计图纸 |  | 座 | 6
4 | 040501012001 | 顶管 | 1.名称：过路顶管 2.材质：镀锌钢管DN100 3.顶进方式：挤压顶进 |  | m | 71.2
5 | 031201001001 | 管道刷油 | 1.钢管外壁做三油两布防腐处理 |  | m2 | 22.36
6 | 050103002001 | 喷灌配件安装 | 1.管道附件、阀门、喷头品种、规格:3/4″塑料快速取水阀、De32 |  | 个 | 26
7 | 040504003001 | 708阀门箱 | 1.708阀门箱 |  | 座 | 26
8 | 031003002001 | 闸阀 | 1.种类:蝶阀 2.材质及规格:D341X-10、De110 3.连接方式:法兰连接 |  | 个 | 12
9 | 031003001001 | 螺纹阀门 | 1.种类:球阀 2.材质及规格:Q11-16F、De32 3.连接方式:螺纹连接 |  | 个 | 12
10 | 031003011001 | 法兰 | 1.名称:平焊法兰De110 2.连接方式:法兰连接 |  | 副 | 12
分部小计
措施项目
本页小计
合 计
注：为计取规费等的使用，可在表中增设其中：“定额人工费”
表—08

## 表-11 总价措施项目清单与计价表
总价措施项目清单与计价表
工程名称：高新区海绵化改造和绿地开放共享项目（二期）－街角绿化景观提升改造-灌溉管线 |  |  | 标段：高新区海绵化改造和绿地开放共享项目（二期）－街角绿化景观提升改造 | [5 empty] | 第 1 页 共 1 页
序号 | 项目编码 | 项目名称 |  | 计算基础 | 费率(%) | 金额(元) |  | 调整费率(%) |  | 调整后金额(元) | 备注
1 | 031302001 | 安全文明施工费
1.1 | 031302001001 | 文明施工与环境保护费 |  | 分部分项人工费+技术措施项目人工费 | 0.8
1.2 | 031302001002 | 临时设施费 |  | 分部分项人工费+技术措施项目人工费 | 0.85
2 | 031302005001 | 雨季施工增加费 |  | 分部分项人工费+技术措施项目人工费 | 0.5
3 | 031302006001 | 已完工程及设备保护费 |  | 分部分项人工费+技术措施项目人工费 | 0.8
4 | 031302004001 | 二次搬运费 |  | 分部分项人工费+技术措施项目人工费 | 0.1
合 计
编制人（造价人员）： | [6 empty] | 复核人（造价工程师）：
注：1.“计算基础”中安全文明施工费可为“定额基价”、“定额人工费”或“定额人工费+定额机械费”，其他项目可为“定额人工费”或“定额人工费+定额机械费”。 2.按施工方案计算的措施费，若无“计算基础”和“费率”的数值，也可只填“金额”数值，但应在备注栏说明施工方案出处或计算方法。
表-11

## 表-12 其他项目清单与计价汇总表
其他项目清单与计价汇总表
工程名称：高新区海绵化改造和绿地开放共享项目（二期）－街角绿化景观提升改造-灌溉管线 |  | 标段：高新区海绵化改造和绿地开放共享项目（二期）－街角绿化景观提升改造 |  |  | 第 1 页 共 1 页
序号 | 项目名称 |  | 金额(元) | 结算金额(元) |  | 备注
1 | 暂列金额 |  |  |  |  | 明细详见表-12-1
2 | 暂估价
2.1 | 专业工程暂估价 |  |  |  |  | 明细详见表-12-3
2.2 | 材料暂估价 |  | 一 |  |  | 明细详见表-12-2
3 | 计日工 |  |  |  |  | 明细详见表-12-4
4 | 总承包服务费 |  |  |  |  | 明细详见表-12-5
5 | 材料检验试验费
6 | 建筑工程能效测评费
7 | 工程变更及现场签证
8 | 提前竣工（赶工补偿）
9 | 无负荷联合试运转费
10 | 停窝工损失费
11 | 施工期间未完工程保护费
12 | 企业自有工人培训管理费
13 | 建筑工人实名制费
14 | 安全生产计提费
合计 | [5 empty] | —
注：材料（工程设备）暂估单价进入清单项目综合单价，此处不汇总。
表-12

## 表-13 规费、税金项目清单与计价表
规费、税金项目计价表
工程名称：高新区海绵化改造和绿地开放共享项目（二期）－街角绿化景观提升改造-灌溉管线 |  | 标段：高新区海绵化改造和绿地开放共享项目（二期）－街角绿化景观提升改造 |  |  |  | 第 1 页 共 1 页
序号 | 项目名称 |  | 计算基础 |  | 计算基数 |  | 计算费率(%) | 金额（元）
1 | 规费 |  | 社会保险费+住房公积金+水利建设基金+环境保护税
1.1 | 社会保险费 |  | 养老失业保险+基本医疗保险+工伤保险+生育保险
(1) | 养老失业保险 |  | 分部分项人工费+组织措施项目人工费+技术措施项目人工费+分部分项人工费调整+技术措施项目人工费调整 |  |  |  | 10.5
(2) | 基本医疗保险 |  | 分部分项人工费+组织措施项目人工费+技术措施项目人工费+分部分项人工费调整+技术措施项目人工费调整 |  |  |  | 3.7
(3) | 工伤保险 |  | 分部分项人工费+组织措施项目人工费+技术措施项目人工费+分部分项人工费调整+技术措施项目人工费调整 |  |  |  | 0.4
(4) | 生育保险 |  | 分部分项人工费+组织措施项目人工费+技术措施项目人工费+分部分项人工费调整+技术措施项目人工费调整 |  |  |  | 0.3
1.2 | 住房公积金 |  | 分部分项人工费+组织措施项目人工费+技术措施项目人工费+分部分项人工费调整+技术措施项目人工费调整 |  |  |  | 3.7
1.3 | 水利建设基金 |  | 分部分项人工费+组织措施项目人工费+技术措施项目人工费+分部分项人工费调整+技术措施项目人工费调整 |  |  |  | 0.4
1.4 | 环境保护税
2 | 税金 |  | 税前工程造价 |  |  |  | 9
合 计
编制人（造价人员）： |  |  |  | 复核人（造价工程师）：
表-13