## 表-08 分部分项工程和单价措施项目清单与计价表
分部分项工程和单价措施项目清单与计价表
工程名称：高新区海绵化改造和绿地开放共享项目（二期）－街角绿化景观提升改造-铺装工程 | [6 empty] | 第 1 页 共 2 页
序号 | 项目编码 | 项目名称 | 项目特征描述 | 计量单位 | 工程量 | 金额（元）
[6 empty] | 综合单价 |  | 合价 | 其中
暂估价
环保砖及侧石
1 | 040204001001 | 人行道整形碾压 | 1.部位:人行道整形碾压 密实度≥93% | m2 | 735.65
2 | 040204003001 | 混凝土人行道垫层 | 1.混凝土强度等级:C20 2.厚度:120mm厚 | m2 | 735.65
3 | 040204002001 | 人行道块料铺设 | 1.块料品种、规格:200*100*60mm红色环保砖 2.基础、垫层：材料品种、厚度:30厚1:4干硬性水泥砂浆结合层 | m2 | 735.65
4 | 040204004001 | 安砌侧(平、缘）石 | 1.材料品种、规格:1000*250*100mm五莲花花岗岩侧石 2.基础、垫层：材料品种、厚度:60mm厚1:3干硬性水泥砂浆结合层 3.靠背：C20混凝土侧石靠背 | m | 561.21
5 | 040204004003 | 安砌侧(平、缘）石 | 1.材料品种、规格:500*250*100mm五莲花花岗岩侧石 2.基础、垫层：材料品种、厚度:60mm厚1:3干硬性水泥砂浆结合层 3.靠背：C20混凝土侧石靠背 | m | 33.48
6 | 040204004002 | 安砌侧(平、缘）石 | 1.材料品种、规格:五莲花花岗岩侧石（弧形） 2.基础、垫层：材料品种、厚度:60mm厚1:3干硬性水泥砂浆结合层 3.靠背：C20混凝土侧石靠背 | m | 15.07
分部小计
汀步
7 | 040204001002 | 人行道整形碾压 | 1.素土夯实（夯实度大于95%） | m2 | 106.06
8 | 040204003002 | 混凝土人行道垫层 | 1.混凝土强度等级:C20 2.厚度:100mm厚 | m2 | 106.06
9 | 040204002002 | 汀步铺设 | 1.块料品种、规格:500*500*30mm芝麻白花岗岩 | m2 | 106.06
本页小计
注：为计取规费等的使用，可在表中增设其中：“定额人工费”
表—08
分部分项工程和单价措施项目清单与计价表
工程名称：高新区海绵化改造和绿地开放共享项目（二期）－街角绿化景观提升改造-铺装工程 | [6 empty] | 第 2 页 共 2 页
序号 | 项目编码 | 项目名称 | 项目特征描述 | 计量单位 | 工程量 | 金额（元）
[6 empty] | 综合单价 |  | 合价 | 其中
暂估价
2.基础、垫层：材料品种、厚度:30mm厚水泥砂浆
分部小计
其他
10 | 050307019001 | 景石（雪浪石） | 1.名称及材质:景石（雪浪石切片） 2.规格尺寸:每组3块，长0.8-1.5m，高0.6-1.2m、厚度40cm | 个 | 6
11 | 050305010002 | 树池坐凳 | 1.40*20*1.5、30*30*1.5方钢管、喷黑色氟碳漆 2.500*85*25mm防腐木 | 个 | 4
分部小计
措施项目
本页小计
合 计
注：为计取规费等的使用，可在表中增设其中：“定额人工费”
表—08

## 表-11 总价措施项目清单与计价表
总价措施项目清单与计价表
工程名称：高新区海绵化改造和绿地开放共享项目（二期）－街角绿化景观提升改造-铺装工程 | [7 empty] | 第 1 页 共 1 页
序号 | 项目编码 | 项目名称 | 计算基础 | 费率(%) |  | 金额(元) | 调整费率(%) |  | 调整后金额(元) | 备注
1 | 041109001 | 安全文明施工费
1.1 | 041109001001 | 文明施工与环境保护费 | 分部分项人工费+技术措施项目人工费 | 2
1.2 | 041109001002 | 临时设施费 | 分部分项人工费+技术措施项目人工费 | 1.28
2 | 041109004001 | 雨季施工增加费 | 分部分项人工费+技术措施项目人工费 | 0.5
3 | 041109007001 | 已完工程及设备保护费 | 分部分项人工费+技术措施项目人工费 | 0
4 | 04B001 | 工程定位复测费 | 分部分项人工费+技术措施项目人工费 | 0.1
5 | 041109003001 | 二次搬运费 | 分部分项人工费+技术措施项目人工费 | 0.1
合 计
编制人（造价人员）： |  |  |  |  | 复核人（造价工程师）：
注：1.“计算基础”中安全文明施工费可为“定额基价”、“定额人工费”或“定额人工费+定额机械费”，其他项目可为“定额人工费”或“定额人工费+定额机械费”。 2.按施工方案计算的措施费，若无“计算基础”和“费率”的数值，也可只填“金额”数值，但应在备注栏说明施工方案出处或计算方法。
表-11

## 表-12 其他项目清单与计价汇总表
其他项目清单与计价汇总表
工程名称：高新区海绵化改造和绿地开放共享项目（二期）－街角绿化景观提升改造-铺装工程 |  |  |  | 第 1 页 共 1 页
序号 | 项目名称 | 金额(元) | 结算金额(元) |  | 备注
1 | 暂列金额 |  |  |  | 明细详见表-12-1
2 | 暂估价
2.1 | 专业工程暂估价 |  |  |  | 明细详见表-12-3
2.2 | 材料暂估价 | 一 |  |  | 明细详见表-12-2
3 | 计日工 |  |  |  | 明细详见表-12-4
4 | 总承包服务费 |  |  |  | 明细详见表-12-5
5 | 材料检验试验费
6 | 建筑工程能效测评费
7 | 工程变更及现场签证
8 | 提前竣工（赶工补偿）
9 | 无负荷联合试运转费
10 | 停窝工损失费
11 | 施工期间未完工程保护费
12 | 企业自有工人培训管理费
13 | 建筑工人实名制费
14 | 安全生产计提费
合计 |  |  |  |  | —
注：材料（工程设备）暂估单价进入清单项目综合单价，此处不汇总。
表-12

## 表-13 规费、税金项目清单与计价表
规费、税金项目计价表
工程名称：高新区海绵化改造和绿地开放共享项目（二期）－街角绿化景观提升改造-铺装工程 |  |  |  |  | 第 1 页 共 1 页
序号 | 项目名称 | 计算基础 |  | 计算基数 |  | 计算费率(%) | 金额（元）
1 | 规费 | 社会保险费+住房公积金+水利建设基金+环境保护税
1.1 | 社会保险费 | 养老失业保险+基本医疗保险+工伤保险+生育保险
(1) | 养老失业保险 | 分部分项人工费+组织措施项目人工费+技术措施项目人工费+分部分项人工费调整+技术措施项目人工费调整 |  |  |  | 10.5
(2) | 基本医疗保险 | 分部分项人工费+组织措施项目人工费+技术措施项目人工费+分部分项人工费调整+技术措施项目人工费调整 |  |  |  | 3.7
(3) | 工伤保险 | 分部分项人工费+组织措施项目人工费+技术措施项目人工费+分部分项人工费调整+技术措施项目人工费调整 |  |  |  | 0.4
(4) | 生育保险 | 分部分项人工费+组织措施项目人工费+技术措施项目人工费+分部分项人工费调整+技术措施项目人工费调整 |  |  |  | 0.3
1.2 | 住房公积金 | 分部分项人工费+组织措施项目人工费+技术措施项目人工费+分部分项人工费调整+技术措施项目人工费调整 |  |  |  | 3.7
1.3 | 水利建设基金 | 分部分项人工费+组织措施项目人工费+技术措施项目人工费+分部分项人工费调整+技术措施项目人工费调整 |  |  |  | 0.4
1.4 | 环境保护税
2 | 税金 | 税前工程造价 |  |  |  | 9
合 计
编制人（造价人员）： |  |  | 复核人（造价工程师）：
表-13