## Sheet1
设备参数要求
序号 | 名称 | 规格型号及参数要求 | 数量 | 单位 | 备注
1 | 笼架 | 笼具尺寸为下层1.8m*1.8m 上层为1.8m*1.5m 笼架纵撑：厚度1.5mm，三道折弯 水线横撑：厚度1.5mm 底撑厚度1.5mm 支撑板厚度1.5mm 两层料槽支架厚度1.5mm 采食网为左右推拉，丝径为3.0mm。 底网丝径：丝径：3.0mm网格尺寸50*60mm。 塑料脚踏网为1.5*1.6CM。 | 448 | 组
2 | 食槽及其配件 | U型PVC料槽（厚度3.5mm）底部宽度60mm，料槽前沿45mm，后沿900mm，宽度100mm | 856 | 组
3 | pp带 | 粪带材质PP,厚度1.0MM，上层宽度：1.43m，下层宽度1.73m，每条带长度为103.8米 | 1382.6 | m2
4 | 前端张紧后端驱动 | 电机采用齿轮电机每台功率≥1.5千瓦，前后端采用防跑偏结构构 后驱主框架≥ 3mm 厚度镀锌板 | 8 | 列
5 | 水线前端 | 水线前端：配备钢过滤器，过滤精度200目、减压阀，通过调节球阀开闭 | 2 | 套
6 | 前端调压及后端排水 | 减压阀，通过调节球阀的开闭排污系统：32mm透明钢丝增强软管，50mmPVC水管，末端兼顾直排 | 16 | 套
7 | 乳头式方管水线 | 鹅雏专用乳头：每组笼配置6个，出水量≥100ml/分钟，360度侧击出水，上顶出水，出水量根据水压可调节，满足各日龄鸡只的饮水需求，进口塑料红色外壳，不锈钢阀杆 2.饮水管：圆形饮水管，外径25mm*25mm，壁厚≥2.0mm，白色，材质PVC | 448 | 组
8 | 控制箱 | 总电源63A 交流接触器1210 | 2 | 套
9 | 驱动及尾轴系统 | 管道直径：110mmPVC管，内部：锰钢绞笼，电机功率为1.5KW | 4 | 套
10 | 自动上料机 | 主架：4cm*8cm热镀锌方管 轨道：2.75mm热镀锌圆管 行走电机：1.1kw 加料电机为1.1kw 上料绞龙：pvc管直径110mm 上料电机：1.5kw | 4 | 米
11 | 横向输送装置 | 横向绞龙式排粪，驱动电机功率4kw | 28 | 米
12 | 1.38米箱式风机 | 1.38m*1.38m风机 275G镀锌框架 不锈钢扇叶,电机功率：1.1kw | 4 | 套
13 | 安装辅材 | 符合国家标准 | 8 | 套
14 | W-60型反烧锅炉(4回程) | 锅炉台时热量60万大卡，工作压力：常压，额定出水温度70℃，额定回水温度50℃，热效率值≥78% | 2 | 个
15 | 补水箱 | 碳钢材质 直径：377mm 高：500mm，厚度：3mm | 2 | 个
16 | 管支架 | 3#热镀锌角铁，厚度3mm | 180 | 个
17 | 温控 | 传感器精度：±0.5℃， 棚内设置 3个监测点，均匀分布于舍内前、中、后不同区域 数据记录：连续记录，数据保存时间≥1 年，可追溯 | 2 | 套
18 | 引风机 | 功率≥1.5kw | 2 | 套
19 | 循环泵 | 功率≥1.5千瓦 扬程≥20米 流量≥12.5m³/h 口径：2寸 | 4 | 套
20 | 散热器 | 42根立柱式包含纯铝8kg水箱,风扇功率≥180W，风量≥3500m³/h | 56 | 套
21 | DN50镀锌管 | 厚度：3mm | 36 | 米
22 | DN40镀锌管 | 厚度：3mm | 426 | 米
23 | 散热器管道配件 | 符合国家标准 | 2 | 套
24 | 主电源线 | 3*2.5㎡ | 120 | 米
25 | 电源线 | 2*1.5㎡ | 680 | 米