## 表E.2.1 分部分项工程项目清单计价表
分部分项工程项目清单计价表
工程名称：安装工程 |  |  |  | 标段：薛家湾第一小学2026年暑期校园维修工程 |  |  | 第 1 页 共 25 页
序号 | 项目编码 | 项目名称 | 项目特征描述 |  | 计量 单位 | 工程量 |  | 金额（元）
[8 empty] | 综合单价 | 合价
暖气管道维修
1 | 031001002001 | 镀锌钢管 | 1.材质:镀锌钢管 2.规格:DN80 3.连接形式:焊接 |  | m | 100
2 | 031001002002 | 镀锌钢管 | 1.材质:镀锌钢管 2.规格:DN50 3.连接形式:螺纹连接 |  | m | 60
3 | 031001002003 | 镀锌钢管 | 1.材质:镀锌钢管 2.规格:DN40 3.连接形式:螺纹连接 |  | m | 42
4 | 031002001003 | 金属阀门 | 1.类型:闸阀 2.规格、压力等级:DN100 3.连接形式:法兰连接 |  | 个 | 4
5 | 031002001004 | 金属阀门 | 1.类型:闸阀 2.规格、压力等级:DN80 3.连接形式:法兰连接 |  | 个 | 4
6 | 031002001005 | 金属阀门 | 1.类型:闸阀 2.规格、压力等级:DN50 3.连接形式:螺纹连接 |  | 个 | 2
7 | 031002001006 | 金属阀门 | 1.类型:闸阀 2.规格、压力等级:DN25 3.连接形式:螺纹连接 |  | 个 | 20
8 | 031208002001 | 其他管道绝热 | 1.绝热材料品种:橡塑保温 2.管道外径:DN80 |  | m3 | 2.8
学生公厕楼
一层、二层暖气
9 | 031004003006 | 其他成品散热器 | 板式暖气片拆除利旧安装，高×长(mm以内) H600×2000 |  | 组 | 6
10 | 031002001008 | 金属阀门 | 1.类型:闸阀 2.规格、压力等级:DN25 3.连接形式:螺纹 |  | 个 | 6
本页小计
分部分项工程项目清单计价表
工程名称：安装工程 |  |  |  | 标段：薛家湾第一小学2026年暑期校园维修工程 |  |  | 第 2 页 共 25 页
序号 | 项目编码 | 项目名称 | 项目特征描述 |  | 计量 单位 | 工程量 |  | 金额（元）
[8 empty] | 综合单价 | 合价
11 | 031002001009 | 金属阀门 | 1.类型:温控阀 2.规格、压力等级:DN25 3.连接形式:螺纹 |  | 个 | 6
一层、二层通风
12 | 030702001006 | 碳钢通风管道 | 1.名称:通风管 2.材质:镀锌钢板 3.形状:矩形 4.规格:200*250mm/200*200mm 5.板材厚度:δ=1.2mm 6.接口形式:咬口连接 |  | m2 | 15.61
13 | 030703008006 | 不锈钢风口、散流器、百叶窗 | 1.名称:防雨百叶 2.类型:成品百叶 3.型号:250mm*300mm |  | 个 | 2
14 | 030703008007 | 不锈钢风口、散流器、百叶窗 | 1.名称:防雨百叶 2.类型:成品百叶 3.型号:250mm*250mm |  | 个 | 1
15 | 030703008008 | 不锈钢风口、散流器、百叶窗 | 1.名称:防雨百叶 2.类型:成品百叶 3.型号:300mm*300mm |  | 个 | 1
16 | 030703001005 | 碳钢阀门 | 1.名称:防火阀 2.类型:70℃ 3.规格:200*200mm |  | 个 | 4
17 | 030405013013 | 小电器 | 1.名称:卫生间通风器 2.型号:BLD-500 3.风量:500m3/h 4.风压:250Pa 5.功率:40W |  | 个 | 7
一层、二层给排水
排水
18 | 031003006001 | 大便器 | 1.类型:蹲式大便器 2.规格:脚踏阀 |  | 组 | 25
19 | 031003007001 | 小便器 | 1.类型:感应挂式小便器 |  | 组 | 12
本页小计
分部分项工程项目清单计价表
工程名称：安装工程 |  |  |  | 标段：薛家湾第一小学2026年暑期校园维修工程 |  |  | 第 3 页 共 25 页
序号 | 项目编码 | 项目名称 | 项目特征描述 |  | 计量 单位 | 工程量 |  | 金额（元）
[8 empty] | 综合单价 | 合价
20 | 031003008001 | 其他成品卫生器具 | 1.类型:防臭地漏 2.材质:不锈钢 3.规格:100mm |  | 组 | 5
21 | 031001001001 | 铸铁管 | 1.材质:机制排水铸铁管 2.规格:DN150 3.连接形式:法兰接口，橡胶圈密封，螺栓紧固 4.安装部位:室内 |  | m | 9.1
22 | 031001001002 | 铸铁管 | 1.材质:机制排水铸铁管 2.规格:DN75 3.连接形式:法兰接口，橡胶圈密封，螺栓紧固 4.安装部位:室内 |  | m | 4.4
23 | 031001008001 | 塑料管 | 1.安装部位:室内 2.介质:污水 3.材质、规格:增强降噪UPVC排水管De110 4.连接形式:粘接 |  | m | 58.61
24 | 031001008002 | 塑料管 | 1.安装部位:室内 2.介质:污水 3.材质、规格:增强降噪UPVC排水管De160 4.连接形式:粘接 |  | m | 58.8
25 | 031001008003 | 塑料管 | 1.安装部位:室内 2.介质:污水 3.材质、规格:增强降噪UPVC排水管De75 4.连接形式:粘接 |  | m | 10.57
26 | 031003014001 | 给、排水附件 | 1.类型:检查口 |  | 个 | 10
27 | 031001001003 | 铸铁管 | 1.材质:机制排水铸铁管 2.规格:DN150 3.连接形式:法兰接口，橡胶圈密封，螺栓紧固 4.安装部位:屋顶、埋地 |  | m | 3
28 | 030703012001 | 碳钢风帽 | 1.名称:排气帽 |  | 个 | 3
本页小计
分部分项工程项目清单计价表
工程名称：安装工程 |  |  |  | 标段：薛家湾第一小学2026年暑期校园维修工程 |  |  | 第 4 页 共 25 页
序号 | 项目编码 | 项目名称 | 项目特征描述 |  | 计量 单位 | 工程量 |  | 金额（元）
[8 empty] | 综合单价 | 合价
29 | 031301002001 | 开孔打洞 | 1.名称:套管开孔 2.规格:De160 3.部位:楼板 |  | 个 | 14
30 | 031301003001 | 套管 | 1.名称:一般钢套管 2.规格:套管制作、安装 介质管道公称直径200mm以内 3.填料材质:封堵密实，符合规范要求 |  | 个 | 18
给水
31 | 031003014002 | 给、排水附件 | 1.类型:水龙头 2.材质:不锈钢 3.规格:DN20 |  | 个 | 7
32 | 031001008004 | 塑料管 | 1.材质:PPR（S4系列） 2.规格:De63 3.连接形式:热熔连接 4.压力试验及吹、洗设计要求:1.6MPa |  | m | 6.29
33 | 031001008005 | 塑料管 | 1.材质:PPR（S4系列） 2.规格:De50 3.连接形式:热熔连接 4.压力试验及吹、洗设计要求:1.6MPa |  | m | 19.91
34 | 031001008006 | 塑料管 | 1.材质:PPR（S4系列） 2.规格:De32 3.连接形式:热熔连接 4.压力试验及吹、洗设计要求:1.6MPa |  | m | 14.55
35 | 031001008007 | 塑料管 | 1.材质:PPR（S4系列） 2.规格:De25 3.连接形式:热熔连接 4.压力试验及吹、洗设计要求:1.6MPa |  | m | 13.6
36 | 031002001010 | 金属阀门 | 1.类型:闸阀 2.材质:铜闸阀 3.规格、压力等级:DN50,1.6MPa |  | 个 | 16
本页小计
分部分项工程项目清单计价表
工程名称：安装工程 |  |  |  | 标段：薛家湾第一小学2026年暑期校园维修工程 |  |  | 第 5 页 共 25 页
序号 | 项目编码 | 项目名称 | 项目特征描述 |  | 计量 单位 | 工程量 |  | 金额（元）
[8 empty] | 综合单价 | 合价
37 | 031002001011 | 金属阀门 | 1.类型:铜质铜芯截止阀 2.规格、压力等级:DN32,1.6MPa |  | 个 | 5
38 | 031002001012 | 金属阀门 | 1.类型:铜质铜芯截止阀 2.规格、压力等级:DN25,1.6MPa |  | 个 | 2
39 | 031002001013 | 金属阀门 | 1.类型:止回阀 2.规格、压力等级:DN25,1.6MPa |  | 个 | 2
40 | 031002001014 | 金属阀门 | 1.类型:自动排气阀 2.规格、压力等级:DN25,1.6MPa |  | 个 | 10
41 | 031001007001 | 复合管 | 1.材质:室内 2.规格:DN50内筋嵌入式衬塑钢管 3.连接形式:螺纹 4.压力试验及吹、洗设计要求:1.6MPa |  | m | 60
42 | 031301001001 | 凿(压、切割)槽 | 1.名称:开槽 2.规格:DN70 |  | m | 6.29
43 | 031301001002 | 凿(压、切割)槽 | 1.名称:开槽 2.规格:DN50 |  | m | 21.71
44 | 031301001003 | 凿(压、切割)槽 | 1.名称:开槽 2.规格:DN40 |  | m | 14.55
45 | 031301001004 | 凿(压、切割)槽 | 1.名称:开槽 2.规格:DN25 |  | m | 13.6
46 | 031005013001 | 热水器、开水炉 | 1.热水器拆除利旧安装 |  | 台 | 2
一层、二层电气
47 | 030413014002 | 插座 | 1.名称:插座 2.材质:防水 3.规格:15A以内 4.安装方式:明装 |  | 套 | 8
48 | 030413001001 | 普通灯具 | 1.名称:防潮平板灯 2.型号:32W/色温4000K 3.规格:600*600 4.类型:嵌入式安装 |  | 套 | 14
49 | 030413001002 | 普通灯具 | 1.名称:LED灯 2.规格:φ40cm 3.类型:吸顶安装 |  | 套 | 2
本页小计
分部分项工程项目清单计价表
工程名称：安装工程 |  |  |  | 标段：薛家湾第一小学2026年暑期校园维修工程 |  |  | 第 6 页 共 25 页
序号 | 项目编码 | 项目名称 | 项目特征描述 |  | 计量 单位 | 工程量 |  | 金额（元）
[8 empty] | 综合单价 | 合价
50 | 030405013001 | 小电器 | 1.名称:换气扇 2.型号:600*600 3.类别:嵌入式安装 |  | 个 | 7
51 | 030412001001 | 配管 | 1.名称:穿线管 2.材质:PVC 3.规格:20 4.配置形式:吊顶内 |  | m | 71.1
52 | 030412001002 | 配管 | 1.名称:穿线管 2.材质:PVC 3.规格:20 4.配置形式:墙面、顶面开槽暗敷 |  | m | 36
53 | 031301001005 | 凿(压、切割)槽 | 1.名称:开槽 2.规格:DN25 3.部位:墙面、顶面开槽 |  | m | 36
54 | 030412004001 | 配线 | 1.名称:配线 2.配线形式:管内穿线 3.型号:BV 4.规格:2.5 5.材质:铜芯 |  | m | 321.3
55 | 030413013001 | 照明开关、按钮 | 1.名称:单联单控防水防尘开关 2.安装方式:距地1.3米墙上暗装 |  | 套 | 3
56 | 030413013002 | 照明开关、按钮 | 1.名称:双联单控防水防尘开关 2.安装方式:距地1.3米墙上暗装 |  | 套 | 7
5#楼
二三层卫生间暖气
57 | 031004003001 | 其他成品散热器 | 板式暖气片拆除利旧安装，高×长(mm以内) H600×2000 |  | 组 | 2
58 | 031002001016 | 金属阀门 | 1.类型:闸阀 2.规格、压力等级:DN25 3.连接形式:螺纹 |  | 个 | 2
59 | 031002001017 | 金属阀门 | 1.类型:温控阀 2.规格、压力等级:DN25 3.连接形式:螺纹 |  | 个 | 2
本页小计
分部分项工程项目清单计价表
工程名称：安装工程 |  |  |  | 标段：薛家湾第一小学2026年暑期校园维修工程 |  |  | 第 7 页 共 25 页
序号 | 项目编码 | 项目名称 | 项目特征描述 |  | 计量 单位 | 工程量 |  | 金额（元）
[8 empty] | 综合单价 | 合价
二三层卫生间通风
60 | 030702001001 | 碳钢通风管道 | 1.名称:通风管 2.材质:镀锌钢板 3.形状:矩形 4.规格:200*200mm 5.板材厚度:δ=1.2mm 6.接口形式:咬口连接 |  | m2 | 2.54
61 | 030703008001 | 不锈钢风口、散流器、百叶窗 | 1.名称:防雨百叶 2.类型:成品百叶 3.型号:250mm*250mm |  | 个 | 2
62 | 030405013002 | 小电器 | 1.名称:卫生间通风器 2.型号:BLD-500 3.风量:500m3/h 4.风压:250Pa 5.功率:40W |  | 个 | 2
63 | 030703001001 | 碳钢阀门 | 1.名称:防火阀 2.类型:70℃ 3.规格:200*200mm |  | 个 | 2
二三层卫生间给排水
排水
64 | 031003006002 | 大便器 | 1.类型:水箱蹲式大便器 |  | 组 | 6
65 | 031003007002 | 小便器 | 1.类型:感应立式小便器 |  | 组 | 2
66 | 031003008002 | 其他成品卫生器具 | 1.类型:成品拖布池 2.安装方式:含五金件、龙头及上下水 |  | 组 | 2
67 | 031003008003 | 其他成品卫生器具 | 1.类型:防臭地漏 2.材质:不锈钢 3.规格:100mm |  | 组 | 2
68 | 031001008008 | 塑料管 | 1.安装部位:室内 2.介质:污水 3.材质、规格:增强降噪UPVC排水管De160 4.连接形式:粘接 |  | m | 12
本页小计
分部分项工程项目清单计价表
工程名称：安装工程 |  |  |  | 标段：薛家湾第一小学2026年暑期校园维修工程 |  |  | 第 8 页 共 25 页
序号 | 项目编码 | 项目名称 | 项目特征描述 |  | 计量 单位 | 工程量 |  | 金额（元）
[8 empty] | 综合单价 | 合价
69 | 031001008009 | 塑料管 | 1.安装部位:室内 2.介质:污水 3.材质、规格:增强降噪UPVC排水管De110 4.连接形式:粘接 |  | m | 14
70 | 031001008010 | 塑料管 | 1.安装部位:室内 2.介质:污水 3.材质、规格:增强降噪UPVC排水管De75 4.连接形式:粘接 |  | m | 3.8
71 | 031003014003 | 给、排水附件 | 1.类型:检查口 |  | 个 | 2
72 | 031001001004 | 铸铁管 | 1.材质:机制排水铸铁管 2.规格:DN150 3.连接形式:法兰接口，橡胶圈密封，螺栓紧固 4.安装部位:屋顶 |  | m | 1
73 | 030703012002 | 碳钢风帽 | 1.名称:排气帽 |  | 个 | 1
74 | 031301002002 | 开孔打洞 | 1.名称:套管开孔 2.规格:De160 3.部位:楼板 |  | 个 | 8
75 | 031301003002 | 套管 | 1.名称:一般钢套管 2.规格:套管制作、安装 介质管道公称直径200mm以内 3.填料材质:封堵密实，符合规范要求 |  | 个 | 8
给水
76 | 031001008011 | 塑料管 | 1.材质:PPR（S4系列） 2.规格:De63 3.连接形式:热熔连接 4.压力试验及吹、洗设计要求:1.6MPa |  | m | 1
77 | 031001008012 | 塑料管 | 1.材质:PPR（S4系列） 2.规格:De50 3.连接形式:热熔连接 4.压力试验及吹、洗设计要求:1.6MPa |  | m | 4.8
本页小计
分部分项工程项目清单计价表
工程名称：安装工程 |  |  |  | 标段：薛家湾第一小学2026年暑期校园维修工程 |  |  | 第 9 页 共 25 页
序号 | 项目编码 | 项目名称 | 项目特征描述 |  | 计量 单位 | 工程量 |  | 金额（元）
[8 empty] | 综合单价 | 合价
78 | 031001008013 | 塑料管 | 1.材质:PPR（S4系列） 2.规格:De32 3.连接形式:热熔连接 4.压力试验及吹、洗设计要求:1.6MPa |  | m | 16
79 | 031002001018 | 金属阀门 | 1.类型:闸阀 2.材质:铜闸阀 3.规格、压力等级:DN50,1.6MPa |  | 个 | 4
80 | 031002001019 | 金属阀门 | 1.类型:铜质铜芯截止阀 2.规格、压力等级:DN32,1.6MPa |  | 个 | 2
81 | 031301001006 | 凿(压、切割)槽 | 1.名称:开槽 2.规格:DN70 |  | m | 1
82 | 031301001007 | 凿(压、切割)槽 | 1.名称:开槽 2.规格:DN50 |  | m | 4.8
83 | 031301001008 | 凿(压、切割)槽 | 1.名称:开槽 2.规格:DN40 |  | m | 16
二三层卫生间电气
84 | 030413014004 | 插座 | 1.名称:插座 2.材质:防水 3.规格:15A以内 4.安装方式:明装 |  | 套 | 3
85 | 030413001003 | 普通灯具 | 1.名称:防潮平板灯 2.型号:32W/色温4000K 3.规格:300*600 4.类型:嵌入式安装 |  | 套 | 2
86 | 030405013003 | 小电器 | 1.名称:换气扇 2.型号:300*300 3.类别:嵌入式安装 |  | 个 | 2
87 | 030412001003 | 配管 | 1.名称:穿线管 2.材质:PVC 3.规格:20 4.配置形式:吊顶内 |  | m | 12
88 | 030412001004 | 配管 | 1.名称:穿线管 2.材质:PVC 3.规格:20 4.配置形式:墙面开槽暗敷 |  | m | 14.4
本页小计
分部分项工程项目清单计价表
工程名称：安装工程 |  |  |  | 标段：薛家湾第一小学2026年暑期校园维修工程 |  |  | 第 10 页 共 25 页
序号 | 项目编码 | 项目名称 | 项目特征描述 |  | 计量 单位 | 工程量 |  | 金额（元）
[8 empty] | 综合单价 | 合价
89 | 031301001009 | 凿(压、切割)槽 | 1.名称:开槽 2.规格:DN25 3.部位:墙面开槽 |  | m | 14.4
90 | 030412004002 | 配线 | 1.名称:配线 2.配线形式:管内穿线 3.型号:BV 4.规格:2.5 5.材质:铜芯 |  | m | 36
91 | 030413013003 | 照明开关、按钮 | 1.名称:双联单控防水防尘开关 2.安装方式:距地1.3米墙上暗装 |  | 套 | 2
4#楼
三层卫生间暖气
92 | 031004003002 | 其他成品散热器 | 板式暖气片拆除利旧安装，高×长(mm以内) H600×2000 |  | 组 | 1
93 | 031002001021 | 金属阀门 | 1.类型:闸阀 2.规格、压力等级:DN25 3.连接形式:螺纹 |  | 个 | 1
94 | 031002001022 | 金属阀门 | 1.类型:温控阀 2.规格、压力等级:DN25 3.连接形式:螺纹 |  | 个 | 1
三层卫生间通风
95 | 030702001002 | 碳钢通风管道 | 1.名称:通风管 2.材质:镀锌钢板 3.形状:矩形 4.规格:200*200mm 5.板材厚度:δ=1.2mm 6.接口形式:咬口连接 |  | m2 | 2.54
96 | 030703008002 | 不锈钢风口、散流器、百叶窗 | 1.名称:防雨百叶 2.类型:成品百叶 3.型号:250mm*250mm |  | 个 | 2
97 | 030405013004 | 小电器 | 1.名称:卫生间通风器 2.型号:BLD-500 3.风量:500m3/h 4.风压:250Pa 5.功率:40W |  | 个 | 2
本页小计
分部分项工程项目清单计价表
工程名称：安装工程 |  |  |  | 标段：薛家湾第一小学2026年暑期校园维修工程 |  |  | 第 11 页 共 25 页
序号 | 项目编码 | 项目名称 | 项目特征描述 |  | 计量 单位 | 工程量 |  | 金额（元）
[8 empty] | 综合单价 | 合价
98 | 030703001002 | 碳钢阀门 | 1.名称:防火阀 2.类型:70℃ 3.规格:200*200mm |  | 个 | 2
三层卫生间给排水
99 | 031003006003 | 大便器 | 1.类型:脚踏蹲式大便器 |  | 组 | 6
100 | 031003007003 | 小便器 | 1.类型:感应挂式小便器 |  | 组 | 2
101 | 031003008004 | 其他成品卫生器具 | 1.类型:成品拖布池 |  | 组 | 2
102 | 031003008005 | 其他成品卫生器具 | 1.类型:防臭地漏 2.材质:不锈钢 3.规格:100mm |  | 组 | 2
103 | 031001008014 | 塑料管 | 1.材质:PPR（S4系列） 2.规格:De63 3.连接形式:热熔连接 4.压力试验及吹、洗设计要求:1.6MPa |  | m | 0.8
104 | 031001008015 | 塑料管 | 1.材质:PPR（S4系列） 2.规格:De50 3.连接形式:热熔连接 4.压力试验及吹、洗设计要求:1.6MPa |  | m | 3.6
105 | 031001008016 | 塑料管 | 1.材质:PPR（S4系列） 2.规格:De32 3.连接形式:热熔连接 4.压力试验及吹、洗设计要求:1.6MPa |  | m | 5.4
106 | 031001008017 | 塑料管 | 1.材质:PPR（S4系列） 2.规格:De25 3.连接形式:热熔连接 4.压力试验及吹、洗设计要求:1.6MPa |  | m | 8.5
107 | 031301001010 | 凿(压、切割)槽 | 1.名称:开槽 2.规格:DN70 |  | m | 0.8
本页小计
分部分项工程项目清单计价表
工程名称：安装工程 |  |  |  | 标段：薛家湾第一小学2026年暑期校园维修工程 |  |  | 第 12 页 共 25 页
序号 | 项目编码 | 项目名称 | 项目特征描述 |  | 计量 单位 | 工程量 |  | 金额（元）
[8 empty] | 综合单价 | 合价
108 | 031301001011 | 凿(压、切割)槽 | 1.名称:开槽 2.规格:DN50 |  | m | 3.6
109 | 031301001012 | 凿(压、切割)槽 | 1.名称:开槽 2.规格:DN40 |  | m | 5.4
110 | 031301001013 | 凿(压、切割)槽 | 1.名称:开槽 2.规格:DN25 |  | m | 8.5
111 | 031002001023 | 金属阀门 | 1.类型:闸阀 2.材质:铜闸阀 3.规格、压力等级:DN50,1.6MPa |  | 个 | 2
112 | 031001008018 | 塑料管 | 1.安装部位:室内 2.介质:污水 3.材质、规格:增强降噪UPVC排水管De160 4.连接形式:粘接 |  | m | 17.28
113 | 031001008019 | 塑料管 | 1.安装部位:室内 2.介质:污水 3.材质、规格:增强降噪UPVC排水管De110 4.连接形式:粘接 |  | m | 7.96
114 | 031001008020 | 塑料管 | 1.安装部位:室内 2.介质:污水 3.材质、规格:增强降噪UPVC排水管De75 4.连接形式:粘接 |  | m | 5.78
115 | 031005013005 | 热水器、开水炉 | 1.热水器拆除利旧安装 |  | 台 | 1
116 | 031301002003 | 开孔打洞 | 1.名称:套管开孔 2.规格:De160 3.部位:楼板 |  | 个 | 8
117 | 031301003003 | 套管 | 1.名称:一般钢套管 2.规格:套管制作、安装 介质管道公称直径200mm以内 3.填料材质:封堵密实，符合规范要求 |  | 个 | 8
三层卫生间电气
118 | 030413014006 | 插座 | 1.名称:插座 2.材质:防水 3.规格:15A以内 4.安装方式:明装 |  | 套 | 2
本页小计
分部分项工程项目清单计价表
工程名称：安装工程 |  |  |  | 标段：薛家湾第一小学2026年暑期校园维修工程 |  |  | 第 13 页 共 25 页
序号 | 项目编码 | 项目名称 | 项目特征描述 |  | 计量 单位 | 工程量 |  | 金额（元）
[8 empty] | 综合单价 | 合价
119 | 030413001004 | 普通灯具 | 1.名称:防潮平板灯 2.型号:32W/色温4000K 3.规格:300*600 4.类型:嵌入式安装 |  | 套 | 4
120 | 030405013005 | 小电器 | 1.名称:换气扇 2.型号:300*300 3.类别:嵌入式安装 |  | 个 | 2
121 | 030412001005 | 配管 | 1.名称:穿线管 2.材质:PVC 3.规格:20 4.配置形式:吊顶内 |  | m | 15.94
122 | 030412001006 | 配管 | 1.名称:穿线管 2.材质:PVC 3.规格:20 4.配置形式:墙面开槽暗敷 |  | m | 7.2
123 | 031301001014 | 凿(压、切割)槽 | 1.名称:开槽 2.规格:DN25 3.部位:墙面开槽 |  | m | 7.2
124 | 030412004003 | 配线 | 1.名称:配线 2.配线形式:管内穿线 3.型号:BV 4.规格:2.5 5.材质:铜芯 |  | m | 47.82
125 | 030413013004 | 照明开关、按钮 | 1.名称:双联单控防水防尘开关 2.安装方式:距地1.3米墙上暗装 |  | 套 | 2
3#楼
三层卫生间暖气
126 | 031004003003 | 其他成品散热器 | 板式暖气片拆除利旧安装，高×长(mm以内) H600×2000 |  | 组 | 1
127 | 031002001025 | 金属阀门 | 1.类型:闸阀 2.规格、压力等级:DN25 3.连接形式:螺纹 |  | 个 | 1
128 | 031002001026 | 金属阀门 | 1.类型:温控阀 2.规格、压力等级:DN25 3.连接形式:螺纹 |  | 个 | 1
本页小计
分部分项工程项目清单计价表
工程名称：安装工程 |  |  |  | 标段：薛家湾第一小学2026年暑期校园维修工程 |  |  | 第 14 页 共 25 页
序号 | 项目编码 | 项目名称 | 项目特征描述 |  | 计量 单位 | 工程量 |  | 金额（元）
[8 empty] | 综合单价 | 合价
三层卫生间给通风
129 | 030702001003 | 碳钢通风管道 | 1.名称:通风管 2.材质:镀锌钢板 3.形状:矩形 4.规格:200*200mm 5.板材厚度:δ=1.2mm 6.接口形式:咬口连接 |  | m2 | 4.5
130 | 030703008003 | 不锈钢风口、散流器、百叶窗 | 1.名称:防雨百叶 2.类型:成品百叶 3.型号:250mm*250mm |  | 个 | 1
131 | 030405013006 | 小电器 | 1.名称:卫生间通风器 2.型号:BLD-500 3.风量:500m3/h 4.风压:250Pa 5.功率:40W |  | 个 | 1
132 | 030405013007 | 小电器 | 1.名称:卫生间通风器 2.型号:BLD-300 3.风量:300m3/h 4.风压:220Pa 5.功率:40W |  | 个 | 1
133 | 030703001003 | 碳钢阀门 | 1.名称:防火阀 2.类型:70℃ 3.规格:200*200mm |  | 个 | 1
三层卫生间给排水
排水
134 | 031003006004 | 大便器 | 1.类型:水箱蹲式大便器 |  | 组 | 4
135 | 031003007004 | 小便器 | 1.类型:感应立式小便器 |  | 组 | 1
136 | 031003008006 | 其他成品卫生器具 | 1.类型:成品拖布池 2.安装方式:含五金件、龙头及上下水 |  | 组 | 1
137 | 031003008007 | 其他成品卫生器具 | 1.类型:防臭地漏 2.材质:不锈钢 3.规格:100mm |  | 组 | 2
本页小计
分部分项工程项目清单计价表
工程名称：安装工程 |  |  |  | 标段：薛家湾第一小学2026年暑期校园维修工程 |  |  | 第 15 页 共 25 页
序号 | 项目编码 | 项目名称 | 项目特征描述 |  | 计量 单位 | 工程量 |  | 金额（元）
[8 empty] | 综合单价 | 合价
138 | 031001008021 | 塑料管 | 1.安装部位:室内 2.介质:污水 3.材质、规格:增强降噪UPVC排水管De160 4.连接形式:粘接 |  | m | 15.6
139 | 031001008022 | 塑料管 | 1.安装部位:室内 2.介质:污水 3.材质、规格:增强降噪UPVC排水管De110 4.连接形式:粘接 |  | m | 5.5
140 | 031001008023 | 塑料管 | 1.安装部位:室内 2.介质:污水 3.材质、规格:增强降噪UPVC排水管De75 4.连接形式:粘接 |  | m | 1.8
141 | 031003014004 | 给、排水附件 | 1.类型:检查口 |  | 个 | 3
142 | 031001001005 | 铸铁管 | 1.材质:机制排水铸铁管 2.规格:DN150 3.连接形式:法兰接口，橡胶圈密封，螺栓紧固 4.安装部位:屋顶、埋地 |  | m | 1
143 | 030703012003 | 碳钢风帽 | 1.名称:排气帽 |  | 个 | 1
144 | 031301002004 | 开孔打洞 | 1.名称:套管开孔 2.规格:De160 3.部位:楼板 |  | 个 | 12
145 | 031301003004 | 套管 | 1.名称:一般钢套管 2.规格:套管制作、安装 介质管道公称直径200mm以内 3.填料材质:封堵密实，符合规范要求 |  | 个 | 12
给水
146 | 031001008024 | 塑料管 | 1.材质:PPR（S4系列） 2.规格:De50 3.连接形式:热熔连接 4.压力试验及吹、洗设计要求:1.6MPa |  | m | 4.49
本页小计
分部分项工程项目清单计价表
工程名称：安装工程 |  |  |  | 标段：薛家湾第一小学2026年暑期校园维修工程 |  |  | 第 16 页 共 25 页
序号 | 项目编码 | 项目名称 | 项目特征描述 |  | 计量 单位 | 工程量 |  | 金额（元）
[8 empty] | 综合单价 | 合价
147 | 031002001027 | 金属阀门 | 1.类型:闸阀 2.规格、压力等级:DN50,1.6MPa |  | 个 | 3
148 | 031001007002 | 复合管 | 1.材质:室内 2.规格:DN50内筋嵌入式衬塑钢管 3.连接形式:螺纹 4.压力试验及吹、洗设计要求:1.6MPa |  | m | 14
149 | 031301001015 | 凿(压、切割)槽 | 1.名称:开槽 2.规格:DN70 |  | m | 4.49
150 | 031301001016 | 凿(压、切割)槽 | 1.名称:开槽 2.规格:DN50 |  | m | 14
三层卫生间电气
151 | 030413014008 | 插座 | 1.名称:插座 2.材质:防水 3.规格:15A以内 4.安装方式:明装 |  | 套 | 2
152 | 030413001005 | 普通灯具 | 1.名称:防潮平板灯 2.型号:32W/色温4000K 3.规格:300*600 4.类型:嵌入式安装 |  | 套 | 3
153 | 030405013008 | 小电器 | 1.名称:换气扇 2.型号:300*300 3.类别:嵌入式安装 |  | 个 | 2
154 | 030412001007 | 配管 | 1.名称:穿线管 2.材质:PVC 3.规格:20 4.配置形式:吊顶内 |  | m | 10.13
155 | 030412001008 | 配管 | 1.名称:穿线管 2.材质:PVC 3.规格:20 4.配置形式:墙面开槽暗敷 |  | m | 14.4
156 | 031301001017 | 凿(压、切割)槽 | 1.名称:开槽 2.规格:DN25 3.部位:墙面开槽 |  | m | 14.4
157 | 030412004004 | 配线 | 1.名称:配线 2.配线形式:管内穿线 3.型号:BV 4.规格:2.5 5.材质:铜芯 |  | m | 30.39
本页小计
分部分项工程项目清单计价表
工程名称：安装工程 |  |  |  | 标段：薛家湾第一小学2026年暑期校园维修工程 |  |  | 第 17 页 共 25 页
序号 | 项目编码 | 项目名称 | 项目特征描述 |  | 计量 单位 | 工程量 |  | 金额（元）
[8 empty] | 综合单价 | 合价
158 | 030413013005 | 照明开关、按钮 | 1.名称:单联单控防水防尘开关 2.安装方式:距地1.3米墙上暗装 |  | 套 | 1
159 | 030413013006 | 照明开关、按钮 | 1.名称:双联单控防水防尘开关 2.安装方式:距地1.3米墙上暗装 |  | 套 | 1
2#楼
二层男、一层三层女卫生间暖气
160 | 031004003004 | 其他成品散热器 | 板式暖气片拆除利旧安装，高×长(mm以内) H600×2000 |  | 组 | 3
161 | 031002001029 | 金属阀门 | 1.类型:闸阀 2.规格、压力等级:DN25 3.连接形式:螺纹 |  | 个 | 3
162 | 031002001030 | 金属阀门 | 1.类型:温控阀 2.规格、压力等级:DN25 3.连接形式:螺纹 |  | 个 | 3
二层男、一层三层女卫生间通风
163 | 030702001004 | 碳钢通风管道 | 1.名称:通风管 2.材质:镀锌钢板 3.形状:矩形 4.规格:200*200mm 5.板材厚度:δ=1.2mm 6.接口形式:咬口连接 |  | m2 | 3.21
164 | 030703008004 | 不锈钢风口、散流器、百叶窗 | 1.名称:防雨百叶 2.类型:成品百叶 3.型号:250mm*250mm |  | 个 | 3
165 | 030405013009 | 小电器 | 1.名称:卫生间通风器 2.型号:BLD-500 3.风量:500m3/h 4.风压:250Pa 5.功率:40W |  | 个 | 3
166 | 030703001004 | 碳钢阀门 | 1.名称:防火阀 2.类型:70℃ 3.规格:200*200mm |  | 个 | 3
本页小计
分部分项工程项目清单计价表
工程名称：安装工程 |  |  |  | 标段：薛家湾第一小学2026年暑期校园维修工程 |  |  | 第 18 页 共 25 页
序号 | 项目编码 | 项目名称 | 项目特征描述 |  | 计量 单位 | 工程量 |  | 金额（元）
[8 empty] | 综合单价 | 合价
二层男、一层三层女卫生间给排水
给水
167 | 031001008025 | 塑料管 | 1.材质:PPR（S4系列） 2.规格:De63 3.连接形式:热熔连接 4.压力试验及吹、洗设计要求:1.6MPa |  | m | 1
168 | 031001008026 | 塑料管 | 1.材质:PPR（S4系列） 2.规格:De50 3.连接形式:热熔连接 4.压力试验及吹、洗设计要求:1.6MPa |  | m | 13.65
169 | 031001008027 | 塑料管 | 1.材质:PPR（S4系列） 2.规格:De32 3.连接形式:热熔连接 4.压力试验及吹、洗设计要求:1.6MPa |  | m | 17.29
170 | 031002001031 | 金属阀门 | 1.类型:闸阀 2.材质:铜闸阀 3.规格、压力等级:DN50,1.6MPa |  | 个 | 7
171 | 031002001032 | 金属阀门 | 1.类型:铜质铜芯截止阀 2.规格、压力等级:DN32,1.6MPa |  | 个 | 1
172 | 031001007003 | 复合管 | 1.材质:室内 2.规格:DN50内筋嵌入式衬塑钢管 3.连接形式:螺纹 4.压力试验及吹、洗设计要求:1.6MPa |  | m | 19
173 | 031301001018 | 凿(压、切割)槽 | 1.名称:开槽 2.规格:DN70 |  | m | 1
174 | 031301001019 | 凿(压、切割)槽 | 1.名称:开槽 2.规格:DN50 |  | m | 13.65
175 | 031301001020 | 凿(压、切割)槽 | 1.名称:开槽 2.规格:DN40 |  | m | 31.84
本页小计
分部分项工程项目清单计价表
工程名称：安装工程 |  |  |  | 标段：薛家湾第一小学2026年暑期校园维修工程 |  |  | 第 19 页 共 25 页
序号 | 项目编码 | 项目名称 | 项目特征描述 |  | 计量 单位 | 工程量 |  | 金额（元）
[8 empty] | 综合单价 | 合价
176 | 031005013003 | 热水器、开水炉 | 1.热水器拆除利旧安装 |  | 台 | 1
排水
177 | 031003006005 | 大便器 | 1.类型:脚踏蹲式大便器 |  | 组 | 19
178 | 031003007005 | 小便器 | 1.类型:感应挂式小便器 |  | 组 | 4
179 | 031003008008 | 其他成品卫生器具 | 1.类型:成品拖布池 2.安装方式:含五金件、龙头及上下水 |  | 组 | 2
180 | 031003008009 | 其他成品卫生器具 | 1.类型:防臭地漏 2.材质:不锈钢 3.规格:100mm |  | 组 | 3
181 | 031001008028 | 塑料管 | 1.安装部位:室内 2.介质:污水 3.材质、规格:增强降噪UPVC排水管De160 4.连接形式:粘接 |  | m | 34.56
182 | 031001008029 | 塑料管 | 1.安装部位:室内 2.介质:污水 3.材质、规格:增强降噪UPVC排水管De110 4.连接形式:粘接 |  | m | 17.77
183 | 031001008030 | 塑料管 | 1.安装部位:室内 2.介质:污水 3.材质、规格:增强降噪UPVC排水管De75 4.连接形式:粘接 |  | m | 4.6
184 | 031003014005 | 给、排水附件 | 1.类型:检查口 |  | 个 | 6
185 | 031001001006 | 铸铁管 | 1.材质:机制排水铸铁管 2.规格:DN150 3.连接形式:法兰接口，橡胶圈密封，螺栓紧固 4.安装部位:屋顶、埋地 |  | m | 9.17
186 | 030703012004 | 碳钢风帽 | 1.名称:排气帽 |  | 个 | 2
187 | 031301002005 | 开孔打洞 | 1.名称:套管开孔 2.规格:De160 3.部位:楼板 |  | 个 | 12
本页小计
分部分项工程项目清单计价表
工程名称：安装工程 |  |  |  | 标段：薛家湾第一小学2026年暑期校园维修工程 |  |  | 第 20 页 共 25 页
序号 | 项目编码 | 项目名称 | 项目特征描述 |  | 计量 单位 | 工程量 |  | 金额（元）
[8 empty] | 综合单价 | 合价
188 | 031301003005 | 套管 | 1.名称:一般钢套管 2.规格:套管制作、安装 介质管道公称直径200mm以内 3.填料材质:封堵密实，符合规范要求 |  | 个 | 12
二层男、一层三层女卫生间电气
189 | 030413014010 | 插座 | 1.名称:插座 2.材质:防水 3.规格:15A以内 4.安装方式:明装 |  | 套 | 3
190 | 030413001006 | 普通灯具 | 1.名称:防潮平板灯 2.型号:32W/色温4000K 3.规格:300*600 4.类型:嵌入式安装 |  | 套 | 4
191 | 030405013010 | 小电器 | 1.名称:换气扇 2.型号:300*300 3.类别:嵌入式安装 |  | 个 | 2
192 | 030412001009 | 配管 | 1.名称:穿线管 2.材质:PVC 3.规格:20 4.配置形式:吊顶内 |  | m | 10.78
193 | 030412001010 | 配管 | 1.名称:穿线管 2.材质:PVC 3.规格:20 4.配置形式:墙面开槽暗敷 |  | m | 21.6
194 | 031301001021 | 凿(压、切割)槽 | 1.名称:开槽 2.规格:DN25 3.部位:墙面开槽 |  | m | 21.6
195 | 030412004005 | 配线 | 1.名称:配线 2.配线形式:管内穿线 3.型号:BV 4.规格:2.5 5.材质:铜芯 |  | m | 32.34
196 | 030413013007 | 照明开关、按钮 | 1.名称:单联单控防水防尘开关 2.安装方式:距地1.3米墙上暗装 |  | 套 | 2
本页小计
分部分项工程项目清单计价表
工程名称：安装工程 |  |  |  | 标段：薛家湾第一小学2026年暑期校园维修工程 |  |  | 第 21 页 共 25 页
序号 | 项目编码 | 项目名称 | 项目特征描述 |  | 计量 单位 | 工程量 |  | 金额（元）
[8 empty] | 综合单价 | 合价
197 | 030413013008 | 照明开关、按钮 | 1.名称:双联单控防水防尘开关 2.安装方式:距地1.3米墙上暗装 |  | 套 | 2
1#楼
二层男、三层女卫生间给暖气
198 | 031004003005 | 其他成品散热器 | 板式暖气片拆除利旧安装，高×长(mm以内) H600×2000 |  | 组 | 2
199 | 031002001034 | 金属阀门 | 1.类型:闸阀 2.规格、压力等级:DN25 3.连接形式:螺纹 |  | 个 | 2
200 | 031002001035 | 金属阀门 | 1.类型:温控阀 2.规格、压力等级:DN25 3.连接形式:螺纹 |  | 个 | 2
201 | 031008001001 | 采暖工程系统调试 | 1.采暖系统调试 |  | 系统 | 1
二层男、三层女卫生间给通风
202 | 030702001005 | 碳钢通风管道 | 1.名称:通风管 2.材质:镀锌钢板 3.形状:矩形 4.规格:200*250mm/200*200mm 5.板材厚度:δ=1.2mm 6.接口形式:咬口连接 |  | m2 | 3.39
203 | 030703008005 | 不锈钢风口、散流器、百叶窗 | 1.名称:防雨百叶 2.类型:成品百叶 3.型号:250mm*300mm |  | 个 | 2
204 | 030405013011 | 小电器 | 1.名称:卫生间通风器 2.型号:BLD-500 3.风量:500m3/h 4.风压:250Pa 5.功率:40W |  | 个 | 4
205 | 030704001001 | 通风工程检测、调试 | 1.通风系统调试 |  | 系统 | 1
本页小计
分部分项工程项目清单计价表
工程名称：安装工程 |  |  |  | 标段：薛家湾第一小学2026年暑期校园维修工程 |  |  | 第 22 页 共 25 页
序号 | 项目编码 | 项目名称 | 项目特征描述 |  | 计量 单位 | 工程量 |  | 金额（元）
[8 empty] | 综合单价 | 合价
二层男、三层女卫生间给排水
排水
206 | 031003006006 | 大便器 | 1.类型:脚踏蹲式大便器 |  | 组 | 15
207 | 031003007006 | 小便器 | 1.类型:感应挂式小便器 |  | 组 | 4
208 | 031003008010 | 其他成品卫生器具 | 1.类型:成品拖布池 2.安装方式:含五金件、龙头及上下水 |  | 组 | 2
209 | 031003008011 | 其他成品卫生器具 | 1.类型:防臭地漏 2.材质:不锈钢 3.规格:100mm |  | 组 | 3
210 | 031001008031 | 塑料管 | 1.安装部位:室内 2.介质:污水 3.材质、规格:增强降噪UPVC排水管De160 4.连接形式:粘接 |  | m | 31.2
211 | 031001008032 | 塑料管 | 1.安装部位:室内 2.介质:污水 3.材质、规格:增强降噪UPVC排水管De110 4.连接形式:粘接 |  | m | 17.77
212 | 031001008033 | 塑料管 | 1.安装部位:室内 2.介质:污水 3.材质、规格:增强降噪UPVC排水管De75 4.连接形式:粘接 |  | m | 4.6
213 | 031003014006 | 给、排水附件 | 1.类型:检查口 |  | 个 | 6
214 | 031001001007 | 铸铁管 | 1.材质:机制排水铸铁管 2.规格:DN150 3.连接形式:法兰接口，橡胶圈密封，螺栓紧固 4.安装部位:屋顶、埋地 |  | m | 12
215 | 030703012005 | 碳钢风帽 | 1.名称:排气帽 |  | 个 | 2
216 | 031301002006 | 开孔打洞 | 1.名称:套管开孔 2.规格:De160 3.部位:楼板 |  | 个 | 12
本页小计
分部分项工程项目清单计价表
工程名称：安装工程 |  |  |  | 标段：薛家湾第一小学2026年暑期校园维修工程 |  |  | 第 23 页 共 25 页
序号 | 项目编码 | 项目名称 | 项目特征描述 |  | 计量 单位 | 工程量 |  | 金额（元）
[8 empty] | 综合单价 | 合价
217 | 031301002007 | 开孔打洞 | 1.名称:套管开孔 2.规格:直径200mm以内 3.部位:外墙 |  | 个 | 12
218 | 031301003006 | 套管 | 1.名称:一般钢套管 2.规格:套管制作、安装 介质管道公称直径200mm以内 3.填料材质:封堵密实，符合规范要求 |  | 个 | 12
给水
219 | 031001008034 | 塑料管 | 1.材质:PPR（S4系列） 2.规格:De63 3.连接形式:热熔连接 4.压力试验及吹、洗设计要求:1.6MPa |  | m | 4.4
220 | 031001008035 | 塑料管 | 1.材质:PPR（S4系列） 2.规格:De50 3.连接形式:热熔连接 4.压力试验及吹、洗设计要求:1.6MPa |  | m | 7.43
221 | 031001008036 | 塑料管 | 1.材质:PPR（S4系列） 2.规格:De32 3.连接形式:热熔连接 4.压力试验及吹、洗设计要求:1.6MPa |  | m | 8.36
222 | 031002001036 | 金属阀门 | 1.类型:闸阀 2.材质:铜闸阀 3.规格、压力等级:DN50,1.6MPa |  | 个 | 7
223 | 031002001037 | 金属阀门 | 1.类型:铜质铜芯截止阀 2.规格、压力等级:DN32,1.6MPa |  | 个 | 1
本页小计
分部分项工程项目清单计价表
工程名称：安装工程 |  |  |  | 标段：薛家湾第一小学2026年暑期校园维修工程 |  |  | 第 24 页 共 25 页
序号 | 项目编码 | 项目名称 | 项目特征描述 |  | 计量 单位 | 工程量 |  | 金额（元）
[8 empty] | 综合单价 | 合价
224 | 031001007004 | 复合管 | 1.材质:室内 2.规格:DN50内筋嵌入式衬塑钢管 3.连接形式:螺纹 4.压力试验及吹、洗设计要求:1.6MPa |  | m | 19
225 | 031301001022 | 凿(压、切割)槽 | 1.名称:开槽 2.规格:DN70 |  | m | 4.4
226 | 031301001023 | 凿(压、切割)槽 | 1.名称:开槽 2.规格:DN50 |  | m | 29.72
227 | 031301001024 | 凿(压、切割)槽 | 1.名称:开槽 2.规格:DN40 |  | m | 8.36
228 | 031005013004 | 热水器、开水炉 | 1.热水器拆除利旧安装 |  | 台 | 1
二层男、三层女卫生间电气
229 | 030413014012 | 插座 | 1.名称:插座 2.材质:防水 3.规格:15A以内 4.安装方式:明装 |  | 套 | 2
230 | 030413001007 | 普通灯具 | 1.名称:防潮平板灯 2.型号:32W/色温4000K 3.规格:600*600 4.类型:嵌入式安装 |  | 套 | 4
231 | 030405013012 | 小电器 | 1.名称:换气扇 2.型号:600*600 3.类别:嵌入式安装 |  | 个 | 2
232 | 030412001011 | 配管 | 1.名称:穿线管 2.材质:PVC 3.规格:20 4.配置形式:吊顶内 |  | m | 25.42
233 | 030412001012 | 配管 | 1.名称:穿线管 2.材质:PVC 3.规格:20 4.配置形式:墙面开槽暗敷 |  | m | 14.4
234 | 031301001025 | 凿(压、切割)槽 | 1.名称:开槽 2.规格:DN25 3.部位:墙面开槽 |  | m | 14.4
本页小计
分部分项工程项目清单计价表
工程名称：安装工程 |  |  |  | 标段：薛家湾第一小学2026年暑期校园维修工程 |  |  | 第 25 页 共 25 页
序号 | 项目编码 | 项目名称 | 项目特征描述 |  | 计量 单位 | 工程量 |  | 金额（元）
[8 empty] | 综合单价 | 合价
235 | 030412004006 | 配线 | 1.名称:配线 2.配线形式:管内穿线 3.型号:BV 4.规格:2.5 5.材质:铜芯 |  | m | 79.26
236 | 030413013009 | 照明开关、按钮 | 1.名称:单联单控防水防尘开关 2.安装方式:距地1.3米墙上暗装 |  | 套 | 2
237 | 030413013010 | 照明开关、按钮 | 1.名称:双联单控防水防尘开关 2.安装方式:距地1.3米墙上暗装 |  | 套 | 2
本页小计
合 计

## 表E.2.3 材料暂估单价及调整表
材料暂估单价及调整表
工程名称：安装工程 |  |  |  |  | 标段：薛家湾第一小学2026年暑期校园维修工程 | [5 empty] | 第 1 页 共 1 页
序号 | 材料名称 | 规格型号 | 计量单位 | 暂估 |  |  |  | 确认 |  |  |  | 调整金额（元） | 备注
|  |  |  | 数量 |  | 单价 （元） | 合价 （元） | 数量 | 单价 （元） | 合价 （元）
|  |  |  | A₁ |  | B₁ | C₁ | A₂ | B₂ | C₂ |  | D=C₂-C₁
本页小计 | [7 empty] | — | — |  |  |  | —
合 计 | [7 empty] | — | — |  |  |  | —
注：本表可由招标人填写“暂估单价”栏，并在备注栏说明拟用暂估价材料的清单项目，投标人应将上述材料暂估单价计入 工程量清单综合单价。

## 表E.3.1 措施项目清单计价表
措施项目清单计价表
工程名称：安装工程 |  |  | 标段：薛家湾第一小学2026年暑期校园维修工程 |  | 第 1 页 共 1 页
序号 | 项目编码 | 项目名称 |  | 工作内容 |  | 价格（元） | 备注
1 | 一 | 措施项目一
1.1 | 031401010 | 文明施工费
1.2 | 031401010001 | 文明施工与环境保护费 |  | 施工现场文明施工、绿色施工所需的各项措施费;施工现场为达到环保要求所需的各项措施
1.3 | 031401012001 | 临时设施费 |  | 为进行建设工程施工所需的生活和生产用的临时建筑物、构筑物和其他临时设施。包括临时设施的指设、移拆、维修、消理、拆除后恢复等，以及因修建临时设施应由承包人所负责的有关内容
1.4 | 031401021001 | 雨季施工增加费 |  | 在雨季施工，引起防滑、防潮和排降雨等措施的增加，人工、施工机械效率降低等内容
1.5 | 031401015001 | 已完工程及设备保护费 |  | 建设项目施工过程中直至竣工验收前，对已完工程及设备采取的必要保护措施
1.6 | 031401013001 | 二次搬运费 |  | 因施工场地条件及施工程序限制而发生的材料构配件、半成品等一次运输不能到达堆放地点，必须进行二次或多次搬运所发生的内容
2 | 二 | 措施项目二
2.1 | 031401001001 | 脚手架 |  | 搭设脚手架、斜道、上料平台，铺设安全网，铺(翻)脚手板，转运、改制、维修维护，拆除、堆放、整理，外运、归库等
本页小计 | [6 empty] | -
合 计 | [6 empty] | -
注：措施项目清单费用构成详见本标准表 E.3.2，大型机械进出场及安拆费用组成见本标准表 E.3.4。

## 表E.4.1 其他项目清单计价表
其他项目清单计价表
工程名称：安装工程 |  | 标段：薛家湾第一小学2026年暑期校园维修工程 |  |  |  | 第 1 页 共 1 页
序号 | 项目名称 |  | 暂估（暂定）金额（元） | 结算（确定）金额（元） | 调整金额± （元） |  | 备注
1 | 暂列金额 | [5 empty] | 详见本标准表 E.4.2
2 | 暂估价
2.1 | 专业工程暂估价 | [5 empty] | 详见本标准表 E.4.3
2.2 | 材料暂估价
3 | 计日工 | [5 empty] | 详见本标准表 E.4.4
4 | 总承包服务费 | [5 empty] | 详见本标准表 E.4.5
5 | 材料检验试验费
6 | 建筑工程能效测评费
7 | 工程变更及现场签证
8 | 提前竣工（赶工补偿）
9 | 无负荷联合试运转费
10 | 停窝工损失费
11 | 施工期间未完工程保护费
12 | 企业自有工人培训管理费
13 | 建筑工人实名制费 | [5 empty] | 1.建设项目招标工期为1年的暂按57900元计入工程造价； 2.建设项目招标工期为2年的暂按99400元计入工程造价； 3.建设项目招标工期为3年及以上的暂按140900元计入工程造价。
14 | 安全生产计提费 | [5 empty] | 房屋建筑工程计提比例为3%，市政公用工程计提比例为1.5%。
15 | 人工增加费
合 计 | [6 empty] | -

## 表E.4.2 暂列金额明细表
暂列金额明细表
工程名称：安装工程 |  |  |  | 标段：薛家湾第一小学2026年暑期校园维修工程 |  |  | 第 1 页 共 1 页
序号 | 项目名称 | 计算基础 | 费率（%） |  | 暂定金额 （元） | 确定金额（元） |  | 调整金额± (元) | 备注
1 | 合同价格调整暂列金额
2 | 未确定工程暂列金额
3 | 未确定服务暂列金额
4 | 未确定其他暂列金额
本页小计 |  | - | -
合 计 |  | - | -
注：1 本表由招标人填写“暂定金额”总额，采用费率计价方式计算暂定金额的，应分别填写“计算基础”“费率”，并计算 填写“暂定金额”；采用总价计价方式计算暂定金额的，可直接填写“暂定金额”； 2 投标人应将上述暂定金额填写并计入投标总价； 3 结算时应按合同约定计算并填写“确定金额”。

## 表E.4.3 专业工程暂估价明细表
专业工程暂估价明细表
工程名称：安装工程 |  |  |  | 标段：薛家湾第一小学2026年暑期校园维修工程 |  |  |  | 第 1 页 共 1 页
序号 | 专业工程名称 | 暂估金额（元） |  |  |  | 确认金额（元） |  |  |  | 调整金额±（元） | 备注
|  | 不含税价格 | 增值税 |  | 含税价格 | 不含税价格 | 增值税 |  | 含税价格
|  | A₁ | B₁ |  | C₁ | A₂ | B₂ |  | C₂ | D=C₂-C₁
本页小计 | [10 empty] | -
合计 | [10 empty] | -
注：本表“暂估金额”由招标人填写，投标人应将“暂估金额”填写并计入投标总价。结算时应按合同约定的价格填写 “确认金额”。

## 表E.5.1 增值税计价表
增值税计价表
工程名称：安装工程 |  |  | 标段：薛家湾第一小学2026年暑期校园维修工程 |  | 第 1 页 共 1 页
序号 | 项目名称 | 计算基础说明 |  | 计算基础 |  | 税率(%) | 金额(元)
1 | 增值税 | 分部分项工程费+措施项目工程费+其他项目费-其中：专业工程暂估价 |  |  |  | 9
合 计