## 表E.2.1 分部分项工程项目清单计价表
分部分项工程项目清单计价表
工程名称：安装拆除工程 |  |  |  | 标段：薛家湾第一小学2026年暑期校园维修工程 |  |  | 第 1 页 共 5 页
序号 | 项目编码 | 项目名称 | 项目特征描述 |  | 计量 单位 | 工程量 |  | 金额（元）
[8 empty] | 综合单价 | 合价
暖气管道维修
1 | 011612001002 | 管道拆除 | 1.管道种类、材质:拆除DN80镀锌钢管 |  | m | 100
2 | 011612001003 | 管道拆除 | 1.管道种类、材质:拆除DN50及DN40镀锌钢管 |  | m | 102
3 | 031002001041 | 金属阀门 | 1.拆除DN100-DN50闸阀 |  | 个 | 8
4 | 031002001040 | 金属阀门 | 1.拆除DN100-DN50闸阀 |  | 个 | 22
5 | 01B001 | 清理地沟 | 1.地沟清理 |  | m | 100
学生公厕楼
一层、二层暖气
6 | 031004003007 | 其他成品散热器 | 板式暖气片拆除利旧安装，高×长(mm以内) H600×2000 |  | 组 | 6
7 | 031002001042 | 金属阀门 | 阀门拆除 公称直径50mm以内 |  | 个 | 12
一层、二层卫生间电气
8 | 011613001013 | 灯具拆除 | 1.拆除灯具 |  | 套 | 14
9 | 011613001014 | 灯具拆除 | 1.拆除换气扇 |  | 套 | 7
10 | 030413014012 | 插座 | 1.拆除插座 |  | 套 | 6
一层、二层卫生间给排水
排水
11 | 011612002013 | 卫生洁具拆除 | 1.拆除挂式小便器 |  | 套 | 12
12 | 011612002014 | 卫生洁具拆除 | 1.拆除蹲式大便器 |  | 套 | 25
13 | 011612001023 | 管道拆除 | 1.拆除外径110以内塑料管道 |  | m | 121.98
14 | 011612001024 | 管道拆除 | 1.拆除DN150铸铁排水管 |  | m | 8.1
15 | 011612001025 | 管道拆除 | 1.拆除DN75铸铁排水管 |  | m | 4.4
给水
16 | 011612001026 | 管道拆除 | 1.塑料管道拆除 公称外径50mm以内 |  | m | 42.29
17 | 031005013005 | 热水器、开水炉 | 1.热水器拆除利旧安装 |  | 台 | 2
5#楼
本页小计
分部分项工程项目清单计价表
工程名称：安装拆除工程 |  |  |  | 标段：薛家湾第一小学2026年暑期校园维修工程 |  |  | 第 2 页 共 5 页
序号 | 项目编码 | 项目名称 | 项目特征描述 |  | 计量 单位 | 工程量 |  | 金额（元）
[8 empty] | 综合单价 | 合价
二三层卫生间暖气
18 | 031004003006 | 其他成品散热器 | 板式暖气片拆除利旧安装，高×长(mm以内) H600×2000 |  | 组 | 2
19 | 031002001032 | 金属阀门 | 阀门拆除 公称直径50mm以内 |  | 个 | 4
二三层卫生间给排水
排水
20 | 011612002001 | 卫生洁具拆除 | 1.拆除立式小便器 |  | 套 | 2
21 | 011612002002 | 卫生洁具拆除 | 1.拆除蹲式大便器 |  | 套 | 6
22 | 011612001017 | 管道拆除 | 1.拆除外径110以内塑料管道 |  | m | 25
给水
23 | 011612001013 | 管道拆除 | 1.拆除外径75以内塑料管道 |  | m | 14.65
24 | 011612001014 | 管道拆除 | 1.拆除外径50以内塑料管道 |  | m | 17.29
二三层卫生间电气
25 | 011613001011 | 灯具拆除 | 1.拆除灯具 |  | 套 | 2
26 | 011613001012 | 灯具拆除 | 1.拆除换气扇 |  | 套 | 2
27 | 030413014003 | 插座 | 1.拆除插座 |  | 套 | 3
4#楼
三层卫生间暖气
28 | 031004003003 | 其他成品散热器 | 板式暖气片拆除利旧安装，高×长(mm以内) H600×2000 |  | 组 | 1
29 | 031002001023 | 金属阀门 | 阀门拆除 公称直径50mm以内 |  | 个 | 2
三层卫生间给排水
30 | 011612002005 | 卫生洁具拆除 | 1.拆除立式小便器 |  | 套 | 2
31 | 011612002006 | 卫生洁具拆除 | 1.拆除蹲式大便器 |  | 套 | 6
32 | 011612001016 | 管道拆除 | 1.拆除外径110以内塑料管道 |  | m | 22.36
33 | 011612001011 | 管道拆除 | 1.拆除外径75以内塑料管道 |  | m | 14.65
34 | 011612001012 | 管道拆除 | 1.拆除外径50以内塑料管道 |  | m | 17.29
本页小计
分部分项工程项目清单计价表
工程名称：安装拆除工程 |  |  |  | 标段：薛家湾第一小学2026年暑期校园维修工程 |  |  | 第 3 页 共 5 页
序号 | 项目编码 | 项目名称 | 项目特征描述 |  | 计量 单位 | 工程量 |  | 金额（元）
[8 empty] | 综合单价 | 合价
35 | 031005013002 | 热水器、开水炉 | 1.热水器拆除利旧安装 |  | 台 | 1
三层卫生间电气
36 | 011613001007 | 灯具拆除 | 1.拆除灯具 |  | 套 | 4
37 | 011613001008 | 灯具拆除 | 1.拆除换气扇 |  | 套 | 2
38 | 030413014005 | 插座 | 1.拆除插座 |  | 套 | 2
3#楼
三层卫生间暖气
39 | 031004003002 | 其他成品散热器 | 板式暖气片拆除利旧安装，高×长(mm以内) H600×2000 |  | 组 | 1
40 | 031002001020 | 金属阀门 | 阀门拆除 公称直径50mm以内 |  | 个 | 2
三层卫生间给排水
排水
41 | 011612002007 | 卫生洁具拆除 | 1.拆除立式小便器 |  | 套 | 1
42 | 011612002008 | 卫生洁具拆除 | 1.拆除蹲式大便器 |  | 套 | 4
43 | 011612001015 | 管道拆除 | 1.拆除外径110以内塑料管道 |  | m | 20.3
44 | 011612001021 | 管道拆除 | 1.拆除外径75以内塑料管道 |  | m | 1.8
给水
45 | 011612001010 | 管道拆除 | 1.拆除外径75以内塑料管道 |  | m | 22.98
三层卫生间电气
46 | 011613001005 | 灯具拆除 | 1.拆除灯具 |  | 套 | 3
47 | 011613001006 | 灯具拆除 | 1.拆除换气扇 |  | 套 | 2
48 | 030413014007 | 插座 | 1.拆除插座 |  | 套 | 2
2#楼
二层男、一层三层女卫生间暖气
49 | 031004003004 | 其他成品散热器 | 板式暖气片拆除利旧安装，高×长(mm以内) H600×2000 |  | 组 | 3
50 | 031002001026 | 金属阀门 | 阀门拆除 公称直径50mm以内 |  | 个 | 6
二层男、一层三层女卫生间给排水
本页小计
分部分项工程项目清单计价表
工程名称：安装拆除工程 |  |  |  | 标段：薛家湾第一小学2026年暑期校园维修工程 |  |  | 第 4 页 共 5 页
序号 | 项目编码 | 项目名称 | 项目特征描述 |  | 计量 单位 | 工程量 |  | 金额（元）
[8 empty] | 综合单价 | 合价
给水
51 | 011612001008 | 管道拆除 | 1.拆除外径75以内塑料管道 |  | m | 14.65
52 | 011612001009 | 管道拆除 | 1.拆除外径50以内塑料管道 |  | m | 17.29
53 | 031005013004 | 热水器、开水炉 | 1.热水器拆除利旧安装 |  | 台 | 1
排水
54 | 011612002009 | 卫生洁具拆除 | 1.拆除挂式小便器 |  | 套 | 6
55 | 011612002010 | 卫生洁具拆除 | 1.拆除蹲式大便器 |  | 套 | 19
56 | 011612001007 | 管道拆除 | 1.拆除外径110以内塑料管道 |  | m | 56.93
57 | 011612001022 | 管道拆除 | 1.拆除外径75以内塑料管道 |  | m | 4.6
二层男、一层三层女卫生间电气
58 | 011613001003 | 灯具拆除 | 1.拆除灯具 |  | 套 | 4
59 | 011613001004 | 灯具拆除 | 1.拆除换气扇 |  | 套 | 2
60 | 030413014009 | 插座 | 1.拆除插座 |  | 套 | 3
1#楼
二层男、三层女卫生间给暖气
61 | 031004003005 | 其他成品散热器 | 板式暖气片拆除利旧安装，高×长(mm以内) H600×2000 |  | 组 | 2
62 | 031002001029 | 金属阀门 | 阀门拆除 公称直径50mm以内 |  | 个 | 4
二层男、三层女卫生间给排水
排水
63 | 011612002011 | 卫生洁具拆除 | 1.拆除挂式小便器 |  | 套 | 4
64 | 011612002012 | 卫生洁具拆除 | 1.拆除蹲式大便器 |  | 套 | 15
65 | 011612001006 | 管道拆除 | 1.拆除外径110以内塑料管道 |  | m | 22.37
给水
66 | 011612001004 | 管道拆除 | 1.拆除外径75以内塑料管道 |  | m | 11.83
67 | 011612001005 | 管道拆除 | 1.拆除外径50以内塑料管道 |  | m | 8.36
本页小计
分部分项工程项目清单计价表
工程名称：安装拆除工程 |  |  |  | 标段：薛家湾第一小学2026年暑期校园维修工程 |  |  | 第 5 页 共 5 页
序号 | 项目编码 | 项目名称 | 项目特征描述 |  | 计量 单位 | 工程量 |  | 金额（元）
[8 empty] | 综合单价 | 合价
68 | 031005013003 | 热水器、开水炉 | 1.热水器拆除利旧安装 |  | 台 | 1
二层男、三层女卫生间电气
69 | 011613001001 | 灯具拆除 | 1.拆除灯具 |  | 套 | 4
70 | 011613001002 | 灯具拆除 | 1.拆除换气扇 |  | 套 | 2
71 | 030413014011 | 插座 | 1.拆除插座 |  | 套 | 2
本页小计
合 计

## 表E.2.3 材料暂估单价及调整表
材料暂估单价及调整表
工程名称：安装拆除工程 |  |  |  |  | 标段：薛家湾第一小学2026年暑期校园维修工程 | [5 empty] | 第 1 页 共 1 页
序号 | 材料名称 | 规格型号 | 计量单位 | 暂估 |  |  |  | 确认 |  |  |  | 调整金额（元） | 备注
|  |  |  | 数量 |  | 单价 （元） | 合价 （元） | 数量 | 单价 （元） | 合价 （元）
|  |  |  | A₁ |  | B₁ | C₁ | A₂ | B₂ | C₂ |  | D=C₂-C₁
本页小计 | [7 empty] | — | — |  |  |  | —
合 计 | [7 empty] | — | — |  |  |  | —
注：本表可由招标人填写“暂估单价”栏，并在备注栏说明拟用暂估价材料的清单项目，投标人应将上述材料暂估单价计入 工程量清单综合单价。

## 表E.3.1 措施项目清单计价表
措施项目清单计价表
工程名称：安装拆除工程 |  |  | 标段：薛家湾第一小学2026年暑期校园维修工程 |  | 第 1 页 共 1 页
序号 | 项目编码 | 项目名称 |  | 工作内容 |  | 价格（元） | 备注
1 | 一 | 措施项目一
1.1 | 011601007 | 安全文明施工费
1.2 | 011601007001 | 安全文明施工与环境保护费 |  | 施工现场文明施工、绿色施工所需的各项措施费;施工现场为达到环保要求所需的各项措施
1.3 | 011601006001 | 临时设施费 |  | 为进行建设工程施工所需的生活和生产用的临时建筑物、构筑物和其他临时设施。包括临时设施的指设、移拆、维修、消理、拆除后恢复等，以及因修建临时设施应由承包人所负责的有关内容
1.4 | 011601010001 | 雨季施工增加费 |  | 在雨季施工，引起防滑、防潮和排降雨等措施的增加，人工、施工机械效率降低等内容
1.5 | 011601013001 | 二次搬运费 |  | 因施工场地条件及施工程序限制而发生的材料构配件、半成品等一次运输不能到达堆放地点，必须进行二次或多次搬运所发生的内容
2 | 二 | 措施项目二
2.1 | 031401001001 | 脚手架 |  | 搭设脚手架、斜道、上料平台，铺设安全网，铺(翻)脚手板，转运、改制、维修维护，拆除、堆放、整理，外运、归库等
本页小计 | [6 empty] | -
合 计 | [6 empty] | -
注：措施项目清单费用构成详见本标准表 E.3.2，大型机械进出场及安拆费用组成见本标准表 E.3.4。

## 表E.4.1 其他项目清单计价表
其他项目清单计价表
工程名称：安装拆除工程 |  | 标段：薛家湾第一小学2026年暑期校园维修工程 |  |  |  | 第 1 页 共 1 页
序号 | 项目名称 |  | 暂估（暂定）金额（元） | 结算（确定）金额（元） | 调整金额± （元） |  | 备注
1 | 暂列金额 | [5 empty] | 详见本标准表 E.4.2
2 | 暂估价
2.1 | 专业工程暂估价 | [5 empty] | 详见本标准表 E.4.3
2.2 | 材料暂估价
3 | 计日工 | [5 empty] | 详见本标准表 E.4.4
4 | 总承包服务费 | [5 empty] | 详见本标准表 E.4.5
5 | 材料检验试验费
6 | 建筑工程能效测评费
7 | 工程变更及现场签证
8 | 提前竣工（赶工补偿）
9 | 无负荷联合试运转费
10 | 停窝工损失费
11 | 施工期间未完工程保护费
12 | 企业自有工人培训管理费
13 | 建筑工人实名制费 | [5 empty] | 1.建设项目招标工期为1年的暂按57900元计入工程造价； 2.建设项目招标工期为2年的暂按99400元计入工程造价； 3.建设项目招标工期为3年及以上的暂按140900元计入工程造价。
14 | 人工增加费
合 计 | [6 empty] | -

## 表E.4.2 暂列金额明细表
暂列金额明细表
工程名称：安装拆除工程 |  |  |  | 标段：薛家湾第一小学2026年暑期校园维修工程 |  |  | 第 1 页 共 1 页
序号 | 项目名称 | 计算基础 | 费率（%） |  | 暂定金额 （元） | 确定金额（元） |  | 调整金额± (元) | 备注
1 | 合同价格调整暂列金额
2 | 未确定工程暂列金额
3 | 未确定服务暂列金额
4 | 未确定其他暂列金额
本页小计 |  | - | -
合 计 |  | - | -
注：1 本表由招标人填写“暂定金额”总额，采用费率计价方式计算暂定金额的，应分别填写“计算基础”“费率”，并计算 填写“暂定金额”；采用总价计价方式计算暂定金额的，可直接填写“暂定金额”； 2 投标人应将上述暂定金额填写并计入投标总价； 3 结算时应按合同约定计算并填写“确定金额”。

## 表E.4.3 专业工程暂估价明细表
专业工程暂估价明细表
工程名称：安装拆除工程 |  |  |  | 标段：薛家湾第一小学2026年暑期校园维修工程 |  |  |  | 第 1 页 共 1 页
序号 | 专业工程名称 | 暂估金额（元） |  |  |  | 确认金额（元） |  |  |  | 调整金额±（元） | 备注
|  | 不含税价格 | 增值税 |  | 含税价格 | 不含税价格 | 增值税 |  | 含税价格
|  | A₁ | B₁ |  | C₁ | A₂ | B₂ |  | C₂ | D=C₂-C₁
本页小计 | [10 empty] | -
合计 | [10 empty] | -
注：本表“暂估金额”由招标人填写，投标人应将“暂估金额”填写并计入投标总价。结算时应按合同约定的价格填写 “确认金额”。

## 表E.5.1 增值税计价表
增值税计价表
工程名称：安装拆除工程 |  |  | 标段：薛家湾第一小学2026年暑期校园维修工程 |  | 第 1 页 共 1 页
序号 | 项目名称 | 计算基础说明 |  | 计算基础 |  | 税率(%) | 金额(元)
1 | 增值税 | 分部分项工程费+措施项目工程费+其他项目费-其中：专业工程暂估价 |  |  |  | 9
合 计