## 表E.2.1 分部分项工程项目清单计价表
分部分项工程项目清单计价表
工程名称：建筑与装饰工程 |  |  |  | 标段：薛家湾第一小学2026年暑期校园维修工程 |  |  | 第 1 页 共 12 页
序号 | 项目编码 | 项目名称 | 项目特征描述 |  | 计量 单位 | 工程量 |  | 金额（元）
[8 empty] | 综合单价 | 合价
5#屋面防水
1 | 010902004001 | 屋面刚性层 | 1.刚性层材料种类及强度等级:1:3水泥砂浆找平层 2.刚性层厚度:20mm |  | m2 | 218.07
2 | 010902001001 | 屋面卷材防水 | 1.卷材品种、规格、厚度:基层处理剂一遍,3+4mmSBS改性沥青防水卷材(-25℃) 2.防水层数:二层 |  | m2 | 218.07
3 | 010902004002 | 屋面刚性层 | 1.刚性层厚度:30mm 2.混凝土种类:C20细石混凝土 |  | m2 | 218.07
1号楼
二层男卫生间
4 | 011203003001 | 块料墙、柱面 | 1.水泥砂浆粘贴300*600墙砖 2.包含15mm厚找平层 |  | m2 | 72.31
5 | 010903002001 | 墙面涂膜防水 | 1.防水膜品种:聚氨酯防水涂膜 2.涂膜厚度、遍数:2mm厚 墙面立面（高度0.6m） |  | m2 | 16.33
6 | 010401001001 | 砖基础 | 1.砖品种、规格、强度等级:小红砖砖砌蹲台 |  | m3 | 0.91
7 | 011101006001 | 平面砂浆找平层 | 1.50mm厚1:2.5水泥砂浆找平 |  | m2 | 25.65
8 | 010904002001 | 楼(地)面涂膜防水 | 1.防水膜品种:聚氨酯防水涂膜 2.涂膜厚度、遍数:2mm厚 平面 |  | m2 | 25.65
9 | 011101006002 | 平面砂浆找平层 | 1.10mm厚1:3水泥砂浆保护层 |  | m2 | 25.65
10 | 011102003001 | 块料楼地面 | 1.水泥砂浆粘贴600*600防滑地砖（勾缝） |  | m2 | 25.65
本页小计
分部分项工程项目清单计价表
工程名称：建筑与装饰工程 |  |  |  | 标段：薛家湾第一小学2026年暑期校园维修工程 |  |  | 第 2 页 共 12 页
序号 | 项目编码 | 项目名称 | 项目特征描述 |  | 计量 单位 | 工程量 |  | 金额（元）
[8 empty] | 综合单价 | 合价
11 | 011302001001 | 平面吊顶天棚 | 1.吊顶形式、吊杆规格、高度:φ8全丝吊杆 2.龙骨材料种类、规格、中距:38*50系列轻钢龙骨，铝扣板专用龙骨挂件 3.面板材料品种、规格:8mm厚600*600铝扣板 |  | m2 | 24.65
12 | 011207003001 | 成品隔断 | 1.安装18mm厚成品卫生间蜂窝铝板隔断 2.卫生间蜂窝铝板隔断高度1850mm，隔断门宽700mm，高1850mm |  | m2 | 15.5
13 | 011207003002 | 成品隔断 | 1.安装18mm厚成品蜂窝铝板小便器挡板 |  | m2 | 1.28
14 | 011505001001 | 洗漱台 | 1.材料品种、规格:15mm厚石材台面（包括切割、磨边、成型、刨光、开孔） |  | m2 | 2.4
15 | 011505003001 | 镜面玻璃 | 1.镜面玻璃品种、规格:带框防雾镜面 |  | m2 | 1.44
三层女卫生间
16 | 011203003002 | 块料墙、柱面 | 1.水泥砂浆粘贴300*600墙砖 2.包含15mm厚找平层 |  | m2 | 72.31
17 | 010903002002 | 墙面涂膜防水 | 1.防水膜品种:聚氨酯防水涂膜 2.涂膜厚度、遍数:2mm厚 墙面立面（高度0.6m） |  | m2 | 16.33
18 | 010401001002 | 砖基础 | 1.砖品种、规格、强度等级:小红砖砖砌蹲台 |  | m3 | 1.83
19 | 011101006003 | 平面砂浆找平层 | 1.50mm厚1:2.5水泥砂浆找平 |  | m2 | 25.43
20 | 010904002002 | 楼(地)面涂膜防水 | 1.防水膜品种:聚氨酯防水涂膜 2.涂膜厚度、遍数:2mm厚 平面 |  | m2 | 25.43
21 | 011101006004 | 平面砂浆找平层 | 1.10mm厚1:3水泥砂浆保护层 |  | m2 | 25.43
本页小计
分部分项工程项目清单计价表
工程名称：建筑与装饰工程 |  |  |  | 标段：薛家湾第一小学2026年暑期校园维修工程 |  |  | 第 3 页 共 12 页
序号 | 项目编码 | 项目名称 | 项目特征描述 |  | 计量 单位 | 工程量 |  | 金额（元）
[8 empty] | 综合单价 | 合价
22 | 011102003002 | 块料楼地面 | 1.水泥砂浆粘贴600*600防滑地砖（勾缝） |  | m2 | 25.43
23 | 011302001002 | 平面吊顶天棚 | 1.吊顶形式、吊杆规格、高度:φ8全丝吊杆 2.龙骨材料种类、规格、中距:38*50系列轻钢龙骨，铝扣板专用龙骨挂件 3.面板材料品种、规格:8mm厚600*600铝扣板 |  | m2 | 24.39
24 | 011207003003 | 成品隔断 | 1.安装18mm厚成品卫生间蜂窝铝板隔断 2.卫生间蜂窝铝板隔断高度1850mm，隔断门宽700mm，高1850mm |  | m2 | 31
25 | 011505001002 | 洗漱台 | 1.材料品种、规格:15mm厚石材台面（包括切割、磨边、成型、刨光、开孔） |  | m2 | 2.4
26 | 011505003002 | 镜面玻璃 | 1.镜面玻璃品种、规格:带框防雾镜面 |  | m2 | 1.44
2号楼
一层、三层女卫生间
27 | 011203003003 | 块料墙、柱面 | 1.水泥砂浆粘贴300*600墙砖 2.包含15mm厚找平层 |  | m2 | 79.14
28 | 010903002003 | 墙面涂膜防水 | 1.防水膜品种:聚氨酯防水涂膜 2.涂膜厚度、遍数:2mm厚 墙面立面（高度0.6m） |  | m2 | 18.36
29 | 010401001003 | 砖基础 | 1.砖品种、规格、强度等级:小红砖砖砌蹲台 |  | m3 | 3.31
30 | 011101006005 | 平面砂浆找平层 | 1.50mm厚1:2.5水泥砂浆找平 |  | m2 | 30.6
本页小计
分部分项工程项目清单计价表
工程名称：建筑与装饰工程 |  |  |  | 标段：薛家湾第一小学2026年暑期校园维修工程 |  |  | 第 4 页 共 12 页
序号 | 项目编码 | 项目名称 | 项目特征描述 |  | 计量 单位 | 工程量 |  | 金额（元）
[8 empty] | 综合单价 | 合价
31 | 010904002003 | 楼(地)面涂膜防水 | 1.防水膜品种:聚氨酯防水涂膜 2.涂膜厚度、遍数:2mm厚 平面 |  | m2 | 30.6
32 | 011101006006 | 平面砂浆找平层 | 1.10mm厚1:3水泥砂浆保护层 |  | m2 | 30.6
33 | 011102003003 | 块料楼地面 | 1.水泥砂浆粘贴600*600防滑地砖（勾缝） |  | m2 | 30.6
34 | 011302001003 | 平面吊顶天棚 | 1.吊顶形式、吊杆规格、高度:φ8全丝吊杆 2.龙骨材料种类、规格、中距:38*50系列轻钢龙骨，铝扣板专用龙骨挂件 3.面板材料品种、规格:8mm厚600*600铝扣板 |  | m2 | 30.6
35 | 011207003004 | 成品隔断 | 1.安装18mm厚成品卫生间蜂窝铝板隔断 2.卫生间蜂窝铝板隔断高度1850mm，隔断门宽700mm，高1850mm |  | m2 | 59.72
36 | 011505001003 | 洗漱台 | 1.材料品种、规格:15mm厚石材台面（包括切割、磨边、成型、刨光、开孔） |  | m2 | 2.5
37 | 011505003003 | 镜面玻璃 | 1.镜面玻璃品种、规格:带框防雾镜面 |  | m2 | 3.36
二层男卫生间
38 | 011203003006 | 块料墙、柱面 | 1.水泥砂浆粘贴300*600墙砖 2.包含15mm厚找平层 |  | m2 | 39.57
39 | 010903002006 | 墙面涂膜防水 | 1.防水膜品种:聚氨酯防水涂膜 2.涂膜厚度、遍数:2mm厚 墙面立面（高度0.6m） |  | m2 | 9.18
40 | 010401001006 | 砖基础 | 1.砖品种、规格、强度等级:小红砖砖砌蹲台 |  | m3 | 0.83
本页小计
分部分项工程项目清单计价表
工程名称：建筑与装饰工程 |  |  |  | 标段：薛家湾第一小学2026年暑期校园维修工程 |  |  | 第 5 页 共 12 页
序号 | 项目编码 | 项目名称 | 项目特征描述 |  | 计量 单位 | 工程量 |  | 金额（元）
[8 empty] | 综合单价 | 合价
41 | 011101006007 | 平面砂浆找平层 | 1.50mm厚1:2.5水泥砂浆找平 |  | m2 | 15.3
42 | 010904002006 | 楼(地)面涂膜防水 | 1.防水膜品种:聚氨酯防水涂膜 2.涂膜厚度、遍数:2mm厚 平面 |  | m2 | 15.3
43 | 011101006008 | 平面砂浆找平层 | 1.10mm厚1:3水泥砂浆保护层 |  | m2 | 15.3
44 | 011102003006 | 块料楼地面 | 1.水泥砂浆粘贴600*600防滑地砖（勾缝） |  | m2 | 15.3
45 | 011302001006 | 平面吊顶天棚 | 1.吊顶形式、吊杆规格、高度:φ8全丝吊杆 2.龙骨材料种类、规格、中距:38*50系列轻钢龙骨，铝扣板专用龙骨挂件 3.面板材料品种、规格:8mm厚600*600铝扣板 |  | m2 | 15.3
46 | 011207003007 | 成品隔断 | 1.安装18mm厚成品卫生间蜂窝铝板隔断 2.卫生间蜂窝铝板隔断高度1850mm，隔断门宽700mm，高1850mm |  | m2 | 14.93
47 | 011207003008 | 成品隔断 | 1.安装18mm厚成品蜂窝铝板小便器挡板 |  | m2 | 1.6
48 | 011505001004 | 洗漱台 | 1.材料品种、规格:15mm厚石材台面（包括切割、磨边、成型、刨光、开孔） |  | m2 | 1.25
49 | 011505003004 | 镜面玻璃 | 1.镜面玻璃品种、规格:带框防雾镜面 |  | m2 | 0.84
3号楼三层卫生间
50 | 011203003005 | 块料墙、柱面 | 1.水泥砂浆粘贴300*600墙砖 2.包含15mm厚找平层 |  | m2 | 54.47
51 | 010903002005 | 墙面涂膜防水 | 1.防水膜品种:聚氨酯防水涂膜 2.涂膜厚度、遍数:2mm厚 墙面立面（高度0.6m） |  | m2 | 16.97
本页小计
分部分项工程项目清单计价表
工程名称：建筑与装饰工程 |  |  |  | 标段：薛家湾第一小学2026年暑期校园维修工程 |  |  | 第 6 页 共 12 页
序号 | 项目编码 | 项目名称 | 项目特征描述 |  | 计量 单位 | 工程量 |  | 金额（元）
[8 empty] | 综合单价 | 合价
52 | 010401001005 | 砖基础 | 1.砖品种、规格、强度等级:小红砖砖砌蹲台 |  | m3 | 2.05
53 | 011101006009 | 平面砂浆找平层 | 1.50mm厚1:2.5水泥砂浆找平 |  | m2 | 19.46
54 | 010904002005 | 楼(地)面涂膜防水 | 1.防水膜品种:聚氨酯防水涂膜 2.涂膜厚度、遍数:2mm厚 平面 |  | m2 | 19.46
55 | 011101006010 | 平面砂浆找平层 | 1.10mm厚1:3水泥砂浆保护层 |  | m2 | 19.46
56 | 011102003005 | 块料楼地面 | 1.水泥砂浆粘贴600*600防滑地砖（含勾缝） |  | m2 | 19.46
57 | 011302001005 | 平面吊顶天棚 | 1.吊顶形式、吊杆规格、高度:φ8全丝吊杆 2.龙骨材料种类、规格、中距:38*50系列轻钢龙骨，铝扣板专用龙骨挂件 3.面板材料品种、规格:8mm厚600*600铝扣板 |  | m2 | 19.46
58 | 011207003006 | 成品隔断 | 1.安装18mm厚成品卫生间蜂窝铝板隔断 2.卫生间蜂窝铝板隔断高度1850mm，隔断门宽700mm，高1850mm |  | m2 | 33.26
59 | 011205001002 | 墙、柱面装饰板 | 1.龙骨材料种类、规格、中距:轻钢龙骨基层 中距 竖603mm以内 横1500mm以内 2.面层材料品种、规格:竹木纤维板 |  | m2 | 18.43
60 | 010402001002 | 砌块墙 | 1.墙体类型:砖砌包柱 2.墙体厚度:120 |  | m3 | 0.21
学生公厕
一层
本页小计
分部分项工程项目清单计价表
工程名称：建筑与装饰工程 |  |  |  | 标段：薛家湾第一小学2026年暑期校园维修工程 |  |  | 第 7 页 共 12 页
序号 | 项目编码 | 项目名称 | 项目特征描述 |  | 计量 单位 | 工程量 |  | 金额（元）
[8 empty] | 综合单价 | 合价
61 | 011203003007 | 块料墙、柱面 | 1.水泥砂浆粘贴300*600墙砖 2.包含15mm厚找平层 |  | m2 | 156.23
62 | 010903002007 | 墙面涂膜防水 | 1.防水膜品种:聚氨酯防水涂膜 2.涂膜厚度、遍数:2mm厚 墙面立面（高度0.6m） |  | m2 | 24.3
63 | 010401001007 | 砖基础 | 1.砖品种、规格、强度等级:小红砖砖砌蹲台 |  | m3 | 2
64 | 011101006011 | 平面砂浆找平层 | 1.50mm厚1:2.5水泥砂浆找平 |  | m2 | 43.48
65 | 010904002007 | 楼(地)面涂膜防水 | 1.防水膜品种:聚氨酯防水涂膜 2.涂膜厚度、遍数:2mm厚 地面平面 |  | m2 | 43.48
66 | 011101006012 | 平面砂浆找平层 | 1.10mm厚1:3水泥砂浆保护层 |  | m2 | 43.48
67 | 011102003007 | 块料楼地面 | 1.水泥砂浆粘贴600*600防滑地砖（含勾缝） |  | m2 | 43.48
68 | 010802001001 | 金属门 | 1.门洞口尺寸:1500*2400 2.开启方式:平开 3.框、扇材质:子母门钢制套装门 4.含五金件 |  | m2 | 10.8
69 | 010802001002 | 肯德基门 | 1.门洞口尺寸:1500*2400 2.开启方式:平开 3.框、扇材质:肯德基门 4.含五金件 |  | m2 | 3.6
70 | 010802001003 | 金属门 | 1.门洞口尺寸:900*2100 2.开启方式:平开 3.框、扇材质:钢制套装门 4.含五金件 |  | m2 | 3.78
本页小计
分部分项工程项目清单计价表
工程名称：建筑与装饰工程 |  |  |  | 标段：薛家湾第一小学2026年暑期校园维修工程 |  |  | 第 8 页 共 12 页
序号 | 项目编码 | 项目名称 | 项目特征描述 |  | 计量 单位 | 工程量 |  | 金额（元）
[8 empty] | 综合单价 | 合价
71 | 011302001007 | 平面吊顶天棚 | 1.吊顶形式、吊杆规格、高度:φ8全丝吊杆 2.龙骨材料种类、规格、中距:38*50系列轻钢龙骨，铝扣板专用龙骨挂件 3.面板材料品种、规格:8mm厚600*600铝扣板 |  | m2 | 43.48
72 | 011207003009 | 成品隔断 | 1.安装18mm厚成品卫生间蜂窝铝板隔断 2.卫生间蜂窝铝板隔断高度1850mm，隔断门宽700mm，高1850mm |  | m2 | 34.84
73 | 011207003010 | 成品隔断 | 1.安装18mm厚成品蜂窝铝板小便器挡板 |  | m2 | 2.56
74 | 011505001005 | 洗漱台 | 1.材料品种、规格:15mm厚石材台面（包括切割、磨边、成型、刨光、开孔） |  | m2 | 1.2
75 | 011505003005 | 镜面玻璃 | 1.镜面玻璃品种、规格:带框防雾镜面 |  | m2 | 0.42
76 | 010402001003 | 砌块墙 | 1.墙体类型:砖砌包柱 2.墙体厚度:120 |  | m3 | 0.21
77 | 010402001004 | 砌块墙 | 1.墙体类型:砌筑水房水槽边 2.墙体厚度:120 |  | m3 | 0.25
二层
78 | 011203003008 | 块料墙、柱面 | 1.水泥砂浆粘贴300*600墙砖 2.包含15mm厚找平层 |  | m2 | 151.44
79 | 010903002008 | 墙面涂膜防水 | 1.防水膜品种:聚氨酯防水涂膜 2.涂膜厚度、遍数:2mm厚 墙面立面（高度0.6m） |  | m2 | 36.5
80 | 010401001008 | 砖基础 | 1.砖品种、规格、强度等级:小红砖砖砌蹲台 |  | m3 | 5.31
81 | 011101006013 | 平面砂浆找平层 | 1.50mm厚1:2.5水泥砂浆找平 |  | m2 | 63.93
本页小计
分部分项工程项目清单计价表
工程名称：建筑与装饰工程 |  |  |  | 标段：薛家湾第一小学2026年暑期校园维修工程 |  |  | 第 9 页 共 12 页
序号 | 项目编码 | 项目名称 | 项目特征描述 |  | 计量 单位 | 工程量 |  | 金额（元）
[8 empty] | 综合单价 | 合价
82 | 010904002008 | 楼(地)面涂膜防水 | 1.防水膜品种:聚氨酯防水涂膜 2.涂膜厚度、遍数:2mm厚 平面 |  | m2 | 63.93
83 | 011101006014 | 平面砂浆找平层 | 1.10mm厚1:3水泥砂浆保护层 |  | m2 | 63.93
84 | 011102003008 | 块料楼地面 | 1.水泥砂浆粘贴600*600防滑地砖（含勾缝） |  | m2 | 63.93
85 | 010802001004 | 金属门 | 1.门洞口尺寸:1000*2100 2.开启方式:平开 3.框、扇材质:钢制套装门 4.含五金件 |  | m2 | 4.2
86 | 011302001008 | 平面吊顶天棚 | 1.吊顶形式、吊杆规格、高度:φ8全丝吊杆 2.龙骨材料种类、规格、中距:38*50系列轻钢龙骨，铝扣板专用龙骨挂件 3.面板材料品种、规格:8mm厚600*600铝扣板 |  | m2 | 63.93
87 | 011207003011 | 成品隔断 | 1.安装18mm厚成品卫生间蜂窝铝板隔断 2.卫生间蜂窝铝板隔断高度1850mm，隔断门宽700mm，高1850mm |  | m2 | 87.52
88 | 011207003012 | 成品隔断 | 1.安装18mm厚成品蜂窝铝板小便器挡板 |  | m2 | 2.24
89 | 011505001006 | 洗漱台 | 1.材料品种、规格:15mm厚石材台面（包括切割、磨边、成型、刨光、开孔） |  | m2 | 1.92
90 | 011505003006 | 镜面玻璃 | 1.镜面玻璃品种、规格:带框防雾镜面 |  | m2 | 2.24
91 | 010402001005 | 砌块墙 | 1.墙体类型:砖砌包柱 2.墙体厚度:120 |  | m3 | 0.41
本页小计
分部分项工程项目清单计价表
工程名称：建筑与装饰工程 |  |  |  | 标段：薛家湾第一小学2026年暑期校园维修工程 |  |  | 第 10 页 共 12 页
序号 | 项目编码 | 项目名称 | 项目特征描述 |  | 计量 单位 | 工程量 |  | 金额（元）
[8 empty] | 综合单价 | 合价
92 | 010809001001 | 窗台板 | 1.粘结层材质、厚度:18mm 2.窗台板材质、规格:窗台板 面层 石材 3.含倒角、磨边 |  | m2 | 0.35
93 | 011504001001 | 暖气罩 | 1.生态板面层暖气罩（含支撑木龙骨及生态板面层） |  | m2 | 2.75
4号楼三层
94 | 011203003009 | 块料墙、柱面 | 1.水泥砂浆粘贴300*600墙砖 2.包含15mm厚找平层 |  | m2 | 88.72
95 | 010903002009 | 墙面涂膜防水 | 1.防水膜品种:聚氨酯防水涂膜 2.涂膜厚度、遍数:2mm厚 墙面立面（高度0.6m） |  | m2 | 19.82
96 | 010401001009 | 砖基础 | 1.砖品种、规格、强度等级:小红砖砖砌蹲台 |  | m3 | 1.33
97 | 011101006015 | 平面砂浆找平层 | 1.50mm厚1:2.5水泥砂浆找平 |  | m2 | 24.74
98 | 010904002009 | 楼(地)面涂膜防水 | 1.防水膜品种:聚氨酯防水涂膜 2.涂膜厚度、遍数:2mm厚 平面 |  | m2 | 24.74
99 | 011101006016 | 平面砂浆找平层 | 1.10mm厚1:3水泥砂浆保护层 |  | m2 | 24.74
100 | 011102003009 | 块料楼地面 | 1.水泥砂浆粘贴600*600防滑地砖（勾缝） |  | m2 | 24.74
101 | 011302001009 | 平面吊顶天棚 | 1.吊顶形式、吊杆规格、高度:φ8全丝吊杆 2.龙骨材料种类、规格、中距:38*50系列轻钢龙骨，铝扣板专用龙骨挂件 3.面板材料品种、规格:8mm厚600*600铝扣板 |  | m2 | 24.74
本页小计
分部分项工程项目清单计价表
工程名称：建筑与装饰工程 |  |  |  | 标段：薛家湾第一小学2026年暑期校园维修工程 |  |  | 第 11 页 共 12 页
序号 | 项目编码 | 项目名称 | 项目特征描述 |  | 计量 单位 | 工程量 |  | 金额（元）
[8 empty] | 综合单价 | 合价
102 | 011207003013 | 成品隔断 | 1.安装18mm厚成品卫生间蜂窝铝板隔断 2.卫生间蜂窝铝板隔断高度1850mm，隔断门宽700mm，高1850mm |  | m2 | 39.47
103 | 011205001003 | 墙、柱面装饰板 | 1.龙骨材料种类、规格、中距:木龙骨 2.面层材料品种、规格:PVC扣板 |  | m2 | 1.82
5号楼二、三层
104 | 011203003010 | 块料墙、柱面 | 1.水泥砂浆粘贴300*600墙砖 2.包含15mm厚找平层 |  | m2 | 58.88
105 | 010903002010 | 墙面涂膜防水 | 1.防水膜品种:聚氨酯防水涂膜 2.涂膜厚度、遍数:2mm厚 墙面立面（高度0.6m） |  | m2 | 13.37
106 | 010401001010 | 砖基础 | 1.砖品种、规格、强度等级:小红砖砖砌蹲台 |  | m3 | 1.33
107 | 011101006017 | 平面砂浆找平层 | 1.50mm厚1:2.5水泥砂浆找平 |  | m2 | 18.88
108 | 010904002010 | 楼(地)面涂膜防水 | 1.防水膜品种:聚氨酯防水涂膜 2.涂膜厚度、遍数:2mm厚 平面 |  | m2 | 18.88
109 | 011101006018 | 平面砂浆找平层 | 1.10mm厚1:3水泥砂浆保护层 |  | m2 | 18.88
110 | 011102003010 | 块料楼地面 | 1.水泥砂浆粘贴600*600防滑地砖（勾缝） |  | m2 | 18.88
111 | 011302001010 | 平面吊顶天棚 | 1.吊顶形式、吊杆规格、高度:φ8全丝吊杆 2.龙骨材料种类、规格、中距:38*50系列轻钢龙骨，铝扣板专用龙骨挂件 3.面板材料品种、规格:8mm厚600*600铝扣板 |  | m2 | 18.88
本页小计
分部分项工程项目清单计价表
工程名称：建筑与装饰工程 |  |  |  | 标段：薛家湾第一小学2026年暑期校园维修工程 |  |  | 第 12 页 共 12 页
序号 | 项目编码 | 项目名称 | 项目特征描述 |  | 计量 单位 | 工程量 |  | 金额（元）
[8 empty] | 综合单价 | 合价
112 | 011207003014 | 成品隔断 | 1.安装18mm厚成品卫生间蜂窝铝板隔断 2.卫生间蜂窝铝板隔断高度1850mm，隔断门宽700mm，高1850mm |  | m2 | 27.79
113 | 011207003015 | 成品隔断 | 1.安装18mm厚成品蜂窝铝板小便器挡板 |  | m2 | 0.64
114 | 011505001007 | 洗漱台 | 1.材料品种、规格:15mm厚石材台面（包括切割、磨边、成型、刨光、开孔） |  | m2 | 1.2
115 | 011505001008 | 洗漱台下侧包柜 | 1木饰面挡板柜门 2.木饰面侧挡板 |  | m2 | 5.76
116 | 011505003007 | 镜面玻璃 | 1.镜面玻璃品种、规格:带边框防雾镜面 2.框材质、断面尺寸:900*1200 |  | m2 | 2.16
6号楼
117 | 011505001009 | 洗漱台 | 1.材料品种、规格:15mm厚石材台面（包括切割、磨边、成型、刨光、开孔） |  | m2 | 2.5
本页小计
合 计

## 表E.2.3 材料暂估单价及调整表
材料暂估单价及调整表
工程名称：建筑与装饰工程 |  |  |  |  | 标段：薛家湾第一小学2026年暑期校园维修工程 | [5 empty] | 第 1 页 共 1 页
序号 | 材料名称 | 规格型号 | 计量单位 | 暂估 |  |  |  | 确认 |  |  |  | 调整金额（元） | 备注
|  |  |  | 数量 |  | 单价 （元） | 合价 （元） | 数量 | 单价 （元） | 合价 （元）
|  |  |  | A₁ |  | B₁ | C₁ | A₂ | B₂ | C₂ |  | D=C₂-C₁
本页小计 | [7 empty] | — | — |  |  |  | —
合 计 | [7 empty] | — | — |  |  |  | —
注：本表可由招标人填写“暂估单价”栏，并在备注栏说明拟用暂估价材料的清单项目，投标人应将上述材料暂估单价计入 工程量清单综合单价。

## 表E.3.1 措施项目清单计价表
措施项目清单计价表
工程名称：建筑与装饰工程 |  |  | 标段：薛家湾第一小学2026年暑期校园维修工程 |  | 第 1 页 共 1 页
序号 | 项目编码 | 项目名称 |  | 工作内容 |  | 价格（元） | 备注
1 | 一 | 措施项目一
1.1 | 011601007 | 文明施工费
1.2 | 011601007001 | 文明施工与环境保护费
1.3 | 011601006001 | 临时设施费
1.4 | 011601010001 | 雨季施工增加费
1.5 | 011601014001 | 已完工程及设备保护费
1.6 | 01B001 | 工程定位复测费
1.7 | 011601013001 | 二次搬运费
2 | 二 | 措施项目二
2.1 | 011601002001 | 垂直运输 |  | 1、垂直运输费
2.2 | 011601001001 | 脚手架 |  | 1、脚手架
本页小计 | [6 empty] | -
合 计 | [6 empty] | -
注：措施项目清单费用构成详见本标准表 E.3.2，大型机械进出场及安拆费用组成见本标准表 E.3.4。

## 表E.4.1 其他项目清单计价表
其他项目清单计价表
工程名称：建筑与装饰工程 |  | 标段：薛家湾第一小学2026年暑期校园维修工程 |  |  |  | 第 1 页 共 1 页
序号 | 项目名称 |  | 暂估（暂定）金额（元） | 结算（确定）金额（元） | 调整金额± （元） |  | 备注
1 | 暂列金额 | [5 empty] | 详见本标准表 E.4.2
2 | 暂估价
2.1 | 专业工程暂估价 | [5 empty] | 详见本标准表 E.4.3
2.2 | 材料暂估价
3 | 计日工 | [5 empty] | 详见本标准表 E.4.4
4 | 总承包服务费 | [5 empty] | 详见本标准表 E.4.5
5 | 材料检验试验费
6 | 建筑工程能效测评费
7 | 工程变更及现场签证
8 | 提前竣工（赶工补偿）
9 | 无负荷联合试运转费
10 | 停窝工损失费
11 | 施工期间未完工程保护费
12 | 企业自有工人培训管理费
13 | 建筑工人实名制费 | [5 empty] | 1.建设项目招标工期为1年的暂按57900元计入工程造价； 2.建设项目招标工期为2年的暂按99400元计入工程造价； 3.建设项目招标工期为3年及以上的暂按140900元计入工程造价。
14 | 安全生产计提费 | [5 empty] | 房屋建筑工程计提比例为3%，市政公用工程计提比例为1.5%。
15 | 人工增加费
合 计 | [6 empty] | -

## 表E.4.2 暂列金额明细表
暂列金额明细表
工程名称：建筑与装饰工程 |  |  |  | 标段：薛家湾第一小学2026年暑期校园维修工程 |  |  | 第 1 页 共 1 页
序号 | 项目名称 | 计算基础 | 费率（%） |  | 暂定金额 （元） | 确定金额（元） |  | 调整金额± (元) | 备注
1 | 合同价格调整暂列金额
2 | 未确定工程暂列金额
3 | 未确定服务暂列金额
4 | 未确定其他暂列金额
本页小计 |  | - | -
合 计 |  | - | -
注：1 本表由招标人填写“暂定金额”总额，采用费率计价方式计算暂定金额的，应分别填写“计算基础”“费率”，并计算 填写“暂定金额”；采用总价计价方式计算暂定金额的，可直接填写“暂定金额”； 2 投标人应将上述暂定金额填写并计入投标总价； 3 结算时应按合同约定计算并填写“确定金额”。

## 表E.4.3 专业工程暂估价明细表
专业工程暂估价明细表
工程名称：建筑与装饰工程 |  |  |  | 标段：薛家湾第一小学2026年暑期校园维修工程 |  |  |  | 第 1 页 共 1 页
序号 | 专业工程名称 | 暂估金额（元） |  |  |  | 确认金额（元） |  |  |  | 调整金额±（元） | 备注
|  | 不含税价格 | 增值税 |  | 含税价格 | 不含税价格 | 增值税 |  | 含税价格
|  | A₁ | B₁ |  | C₁ | A₂ | B₂ |  | C₂ | D=C₂-C₁
本页小计 | [10 empty] | -
合计 | [10 empty] | -
注：本表“暂估金额”由招标人填写，投标人应将“暂估金额”填写并计入投标总价。结算时应按合同约定的价格填写 “确认金额”。

## 表E.5.1 增值税计价表
增值税计价表
工程名称：建筑与装饰工程 |  |  | 标段：薛家湾第一小学2026年暑期校园维修工程 |  | 第 1 页 共 1 页
序号 | 项目名称 | 计算基础说明 |  | 计算基础 |  | 税率(%) | 金额(元)
1 | 增值税 | 分部分项工程费+措施项目工程费+其他项目费-其中：专业工程暂估价 |  |  |  | 9
合 计