## Sheet1
扎赉特旗2026年玉米单产提升工程
序号 |  | 单位 | 数量 | 单价（万元） | 金额 (万元) | 备注
一标段 | 智能监测系统 | 套 | 4 | 25 | 100
| 输水管网（主管、支管、全套连接件) | 万亩 | 14 | 130 | 1820 | 主管12米/亩，支管16米/亩
| PE编织主带 | 万亩 | 1 | 120 | 120 | 小流量滴灌模式主管
合计 |  |  |  |  | 2040
二标段 | 拖拽式水肥车 | 台 | 162 | 10 | 1620 | 无动力、含发电机组和水泵
| 合计 |  |  |  | 1620
三标段 | 粮食产后服务设备 | 套 | 12 | 70 | 840 | 100吨、含地面基础设施
合计 |  |  |  |  | 840
总计 |  |  |  |  | 4500

## Sheet2
标段 | 序号 | 工程名称 | 技术参数与性能指标
一标段 | 1 | 四情监测系统 | 1、200万像素4G球形摄像机
2、TF存储卡，256G
3、球机支架，2-4米
4、监控立杆，2-4米
5、综合气象站，7参数，太阳能供电
6、土壤墒情仪，3层土壤温湿度
7、智能虫情测报
8、视频流量卡，张/3年
9、监测设备流量卡，张/3年
10、监测站防护栏及地面硬化（碳钢烤漆工艺，围栏高度1m ，地面硬化C25,厚度20厘米）
| 2 | 输水管网 | 1、PE主管软管（DN110/0.25Mpa ，壁厚1.8-2.0mm )
2、PE支管软管（DN63/0.25Mpa ，壁厚1.0-1.2mm ）
3、PE编织主管带（DN110/0.4Mpa、爆破压力不低于0.8MPa、折径176mm、防渗内衬薄膜厚度≥1.2mm、柔性编织水带）
二标段 | 1 | 拖拽式水肥车（无动力、含发电机、水泵) | 一、水肥车技术参数：
1 、供电方式：AC380V
2 、通讯方式：传输设备
3 、操作方式：触屏或物理按钮
4 、环境温度：-20℃至60℃
5 、接入设备：标配压力传感器
6 、变频功率：≥35KW
7 、功能特点： 自动变频调节水压，实现恒压供水
8 、实时监测电压，电流，水压和运行状态
9 、可拓展采集流量和液位的功能
10 、可自动联动灌溉和施肥的控制
11 、水泵支持：离心泵或潜水泵
过滤器部分：
1 、进水口径：DN110
2 、一级过滤器：离心过滤器
3 、二级过滤器：网式过滤器
4 、最大过滤流量：≥100m³/h
5 、过滤器材质：金属
6 、二级过滤器清洗方式： 自动反冲洗
水肥控制部分：
1 、供电方式：AC380V
2 、通讯方式：4G
3 、操作方式：APP或触屏或物理按钮
4 、吸肥通道：单通道
5 、额定功率：≥3.5KW
6 、最大吸肥速度：≥4m³/H
7 、环境温度：-20℃至60℃
8 、操作屏幕： ≥7寸
9 、施肥口径：DN25
10 、管路承压：≥0. 1MPa
11 、功能：吸肥通道上配备止回阀和过滤器，阻止肥液倒流，过滤肥液杂质，保证肥液干净
12 、标配流量传感器，可以实时监测注肥总量和瞬时注肥量
13 、可本地/远程控制（注水，搅拌，施肥），可根据时间/施肥量/液位状态/实际灌溉状态自控制施肥。
14 、进出口采用电动球阀，控制防堵塞
15 、支持可溶性化肥及液态肥
16 、手动/自动两种模式可切换，操作灵活方便；配备物理旋钮（含急停），保证现场正常操作；
17 、告警保护：电机过载，堵塞，空管等异常，故障预警及设备保护。
18 、管道压力监测，压力上下限报警保护，出现故障时，系统自动停止运行
19 、支持肥料种类：支持水溶肥&液体肥
20 、升级方式：支持OTA远程升级
21 、施肥罐：500L
22 、搅拌功能：≥0.75KW搅拌电机
2）整车部分：
1 、尺寸长宽高：3.2m*1.7m*2.2m（尺寸范围≥5%）
2 、金属钣金材质：Q235碳素结构钢镀锌板，喷漆防锈防腐蚀处理。
3 、轮胎结构：4轮胎，双连轴
4 、轮胎类型：内胆充气胎
5 、拖挂高度： ≥50cm
6 、拖挂长度： ≥100cm
7 、拖行速度：最大可满足20km/H的速度
8 、过滤器：铸铁离心过滤器+120目双网过滤器
9 、搅拌器电机：≥0.75kw
10 、驻车辅助：专用驻车支腿
11 、最大承重能力：不小于4T
二、发电机技术参数：
1、15kw单缸水冷柴油机
2、电启动动力≥32匹
3、国二
三、水泵技术参数：
1、轴流泵
2、额定流量：≥50m³/h
3、额定扬程：≥35m
4、额定功率≥7.5kw
5、口径DN110
三标段 | 1 | 粮食产后服务设备 | 1、设备型号100T 风干塔
2、主体型材：底节：12×12方管，壁厚7.75mm；上节：12×12方管，壁厚5.75mm；辅材3×5、3×3方管，壁厚2.0mm
3、筛网配置：5目筛网片（热镀锌）；丝径/内丝1.0mm；边丝、包边板材2.0mm（热镀锌）
4、整体外形尺寸：长6.36m × 宽2.36m × 总高18m
5、塔体分段：共计6节；上节1节（2.70m）、下节1节（2.99m）、中节4节（2.94m）
6、配套提升机总高≥ 23m
7、提升机皮带宽度 ≥30cm
8、料斗规格 28-16
9、提升电机 11KW电机1台
10、减速机型号 XWD6-11-11
11、缓冲器型号 HCQ250.100，2.5mm钢板制作
12、进粮方式，仓顶进粮