## 表E.2.1 分部分项工程项目清单计价表
分部分项工程项目清单计价表
工程名称：建筑与装修工程 |  |  |  | 标段：东海兴村集体经济建设文旅建设项目（游客中心） |  |  | 第 1 页 共 17 页
序号 | 项目编码 | 项目名称 | 项目特征描述 |  | 计量 单位 | 工程量 |  | 金额（元）
[8 empty] | 综合单价 | 合价
| 1 | 砌筑工程
1 | 010401003001 | 多孔砖墙 | 1.砌块品种、规格、强度等级：MU7.5非烧结粘土多孔砖 2.墙体类型:240mm 3.砂浆强度等级:M5水泥砂浆（预拌砂浆） |  | m3 | 143.44
2 | 010401008001 | 零星砌砖 | 1.零星砌砖名称、部位:卫生间蹲台 2.砖品种、规格、强度等级:标准砖 |  | m3 | 2.4
3 | 010903003001 | 墙面砂浆防水 | 1.墙身防潮:在±0.000以下外墙内侧,抹20厚1:2水泥砂浆垂直防潮层,防潮层内掺5%防水粉 |  | m2 | 18.79
| 2 | 混凝土及钢筋混凝土工程
| 2.1 | 现浇混凝土构件
4 | 010501001001 | 基础垫层 | 1.基础形式:独立基础 2.厚度:100mm 3.材料品种、强度要求、配比:C20预拌混凝土 4.含泵送费及运输费等 5.运距自行考虑，结算不予调整 6.含完成该项清单所需的必要工作 |  | m3 | 19.54
5 | 010502001001 | 独立基础 | 1.混凝土种类:预拌混凝土 2.混凝土强度等级:C30 P8 3.基础类型:普通 4.含泵送费及运输费等 5.运距自行考虑，结算不予调整 6.含完成该项清单所需的必要工作 |  | m3 | 56.38
本页小计
分部分项工程项目清单计价表
工程名称：建筑与装修工程 |  |  |  | 标段：东海兴村集体经济建设文旅建设项目（游客中心） |  |  | 第 2 页 共 17 页
序号 | 项目编码 | 项目名称 | 项目特征描述 |  | 计量 单位 | 工程量 |  | 金额（元）
[8 empty] | 综合单价 | 合价
6 | 010502005001 | 基础联系梁 | 1.混凝土种类:预拌混凝土 2.混凝土强度等级:C30 3.含泵送费及运输费等 4.运距自行考虑，结算不予调整 5.含完成该项清单所需的必要工作 |  | m3 | 37.19
7 | 010502006001 | 钢筋混凝土柱 | 1.混凝土种类:预拌混凝土 2.混凝土强度等级:C30 3.含泵送费及运输费等 4.运距自行考虑，结算不予调整 5.含完成该项清单所需的必要工作 |  | m3 | 3.53
8 | 010502021001 | 构造柱 | 1.混凝土种类:预拌混凝土 2.混凝土强度等级:C30 3.含泵送费及运输费等 4.运距自行考虑，结算不予调整 5.含完成该项清单所需的必要工作 |  | m3 | 23.25
9 | 010502022001 | 圈梁 | 1.名称:圈梁 2.混凝土种类:预拌混凝土 3.混凝土强度等级:C30 4.含泵送费及运输费等 5.运距自行考虑，结算不予调整 6.含完成该项清单所需的必要工作 |  | m3 | 16.88
本页小计
分部分项工程项目清单计价表
工程名称：建筑与装修工程 |  |  |  | 标段：东海兴村集体经济建设文旅建设项目（游客中心） |  |  | 第 3 页 共 17 页
序号 | 项目编码 | 项目名称 | 项目特征描述 |  | 计量 单位 | 工程量 |  | 金额（元）
[8 empty] | 综合单价 | 合价
10 | 010502022002 | 圈梁 | 1.名称:返水挡沿 2.混凝土种类:预拌混凝土 3.混凝土强度等级:C20 4.含泵送费及运输费等 5.运距自行考虑，结算不予调整 6.含完成该项清单所需的必要工作 |  | m3 | 2.04
11 | 010502023001 | 过梁 | 1.名称:过梁 2.混凝土种类:预拌混凝土 3.混凝土强度等级:C30 4.含泵送费及运输费等 5.运距自行考虑，结算不予调整 6.含完成该项清单所需的必要工作 |  | m3 | 1.37
12 | 010502001002 | 二次灌浆（墙体与钢柱之间用C20混凝土浇实） | 1.混凝土种类:预拌混凝土 2.混凝土强度等级:C20混凝土 3.含泵送费及运输费等 4.运距自行考虑，结算不予调整 5.含完成该项清单所需的必要工作 |  | m3 | 37.62
13 | 010502001003 | 二次灌浆 | 1.混凝土种类:预拌混凝土 2.混凝土强度等级:C35微膨胀自流性细石砼或专用灌浆料 3.含泵送费及运输费等 4.运距自行考虑，结算不予调整 5.含完成该项清单所需的必要工作 |  | m3 | 0.78
本页小计
分部分项工程项目清单计价表
工程名称：建筑与装修工程 |  |  |  | 标段：东海兴村集体经济建设文旅建设项目（游客中心） |  |  | 第 4 页 共 17 页
序号 | 项目编码 | 项目名称 | 项目特征描述 |  | 计量 单位 | 工程量 |  | 金额（元）
[8 empty] | 综合单价 | 合价
14 | 010502001004 | 包柱脚 | 1.混凝土种类:预拌混凝土 2.混凝土强度等级:C25细石混凝土包柱脚 3.含泵送费及运输费等 4.运距自行考虑，结算不予调整 5.含完成该项清单所需的必要工作 |  | m3 | 1.66
| 2.2 | 混凝土模板
15 | 010505001001 | 垫层模板 | 1.垫层部位:独立基础、地梁底部 2.含完成该项清单所需的必要工作 |  | m2 | 52.2
16 | 010505002001 | 基础模板 | 1.基础类型:独立基础 2.含完成该项清单所需的必要工作 |  | m2 | 104.96
17 | 010505003001 | 基础联系梁模板 | 1.模板形式:直形模板（含对拉螺栓堵眼增加费） 2.含完成该项清单所需的必要工作 |  | m2 | 258.51
18 | 010505004001 | 柱面模板 | 1.模板形式:直形模板（含对拉螺栓堵眼增加费） 2.含完成该项清单所需的必要工作 |  | m2 | 10.64
19 | 010505011001 | 构造柱模板 | 1.模板形式:直形模板 2.含完成该项清单所需的必要工作 |  | m2 | 253.17
20 | 010505012001 | 圈梁模板（包含反坎） | 1.模板形式:直形模板 2.含完成该项清单所需的必要工作 |  | m2 | 155.64
21 | 010505013001 | 过梁模板 | 1.模板形式:直形模板 2.含完成该项清单所需的必要工作 |  | m2 | 17.89
本页小计
分部分项工程项目清单计价表
工程名称：建筑与装修工程 |  |  |  | 标段：东海兴村集体经济建设文旅建设项目（游客中心） |  |  | 第 5 页 共 17 页
序号 | 项目编码 | 项目名称 | 项目特征描述 |  | 计量 单位 | 工程量 |  | 金额（元）
[8 empty] | 综合单价 | 合价
22 | 010505002002 | 二次灌浆模板 | 1.基础类型:二次灌浆 2.含完成该项清单所需的必要工作 |  | m2 | 4.48
23 | 010505004002 | 包柱脚模板 | 1.模板形式:直形模板 2.含完成该项清单所需的必要工作 |  | m2 | 9.92
| 2.3 | 钢筋工程
24 | 010506001001 | 现浇混凝土基础及联系梁钢筋 | 1.钢筋种类、规格:带肋钢筋HRB400 直径12mm |  | t | 0.687
25 | 010506001002 | 现浇混凝土基础及联系梁钢筋 | 1.钢筋种类、规格:带肋钢筋HRB400 直径14mm |  | t | 0.894
26 | 010506001003 | 现浇混凝土基础及联系梁钢筋 | 1.钢筋种类、规格:带肋钢筋HRB400 直径16mm |  | t | 2.699
27 | 010506001004 | 现浇混凝土基础及联系梁钢筋 | 1.钢筋种类、规格:带肋钢筋HRB400 直径22mm |  | t | 4.592
28 | 010506001005 | 现浇混凝土基础及联系梁钢筋 | 1.钢筋种类、规格:圆钢HPB300 直径10mm以内 箍筋 |  | t | 0.427
29 | 010506001006 | 现浇混凝土基础及联系梁钢筋 | 1.钢筋种类、规格:带肋钢筋HRB400 直径10mm以内 箍筋 |  | t | 1.363
30 | 010506002001 | 现浇混凝土柱钢筋 | 1.钢筋种类、规格:带肋钢筋HRB400 直径6mm |  | t | 0.034
31 | 010506002002 | 现浇混凝土柱钢筋 | 1.钢筋种类、规格:带肋钢筋HRB400 直径22mm |  | t | 2.311
32 | 010506002003 | 现浇混凝土柱钢筋 | 1.钢筋种类、规格:带肋钢筋HRB400 直径10mm以内 箍筋 |  | t | 1.357
33 | 010506010001 | 现浇混凝土二次结构钢筋 | 1.钢筋种类、规格:圆钢筋HPB300 直径14mm |  | t | 2.063
34 | 010506010002 | 现浇混凝土二次结构钢筋 | 1.钢筋种类、规格:带肋钢筋HRB400 直径12mm |  | t | 1.13
本页小计
分部分项工程项目清单计价表
工程名称：建筑与装修工程 |  |  |  | 标段：东海兴村集体经济建设文旅建设项目（游客中心） |  |  | 第 6 页 共 17 页
序号 | 项目编码 | 项目名称 | 项目特征描述 |  | 计量 单位 | 工程量 |  | 金额（元）
[8 empty] | 综合单价 | 合价
35 | 010506010003 | 现浇混凝土二次结构钢筋 | 1.钢筋种类、规格:带肋钢筋HRB400 直径14mm |  | t | 0.027
36 | 010506010004 | 现浇混凝土二次结构钢筋 | 1.钢筋种类、规格:圆钢HPB300 直径10mm以内 箍筋 |  | t | 0.784
37 | 010506010005 | 现浇混凝土二次结构钢筋 | 1.钢筋种类、规格:带肋钢筋HRB400 直径10mm以内 箍筋 |  | t | 0.031
38 | 010506017001 | 砌体工程内配钢筋 | 1.钢筋种类、规格:圆钢筋HPB300 直径10mm以内 |  | t | 0.672
| 3 | 钢结构工程
39 | 010603001001 | 实腹钢柱 | 1、钢材品种：WH(300~600)X250X6X10、WH240X200X6X8、H300X250X6X10 2、材质:Q355B 3、制作、安装，包含探伤费用 4、除锈方式、等级：喷砂除锈达sa2 1/2级 5、运距：自行考虑，结算不做调整 |  | t | 6.683
40 | 010604001001 | 钢梁 | 1、钢材品种：WH(500-320)X220X6X8GL-1、WH350X220X6X8GL-2 2、材质:Q355B 3、制作、安装，包含探伤费用 4、除锈方式、等级：喷砂除锈达sa2 1/2级 5、运距：自行考虑，结算不做调整 |  | t | 4.249
本页小计
分部分项工程项目清单计价表
工程名称：建筑与装修工程 |  |  |  | 标段：东海兴村集体经济建设文旅建设项目（游客中心） |  |  | 第 7 页 共 17 页
序号 | 项目编码 | 项目名称 | 项目特征描述 |  | 计量 单位 | 工程量 |  | 金额（元）
[8 empty] | 综合单价 | 合价
41 | 010604001002 | 钢梁 | 1、钢材品种：雨篷梁工20a，槽钢8、槽钢20a，槽钢25a 2、材质:Q235B 3、制作、安装，包含探伤费用 4、除锈方式、等级：喷砂除锈达sa2 1/2级 5、运距：自行考虑，结算不做调整 |  | t | 1.349
42 | 010607003001 | 钢檩条 | 1、钢材品种：屋面檩条XZ220*75*20*2.5热浸镀锌，其镀铝锌量为≥275g/m2(双面） 2、材质:Q235B 3、制作、安装，包含探伤费用 4、运距：自行考虑，结算不做调整 |  | t | 3.623
43 | 010607002001 | 钢支撑、钢拉条 | 1、钢材品种：屋面系杆Φ32*2.5、Φ133*4.5 2、材质:Q235B 3、制作、安装，包含探伤费用 4、除锈方式、等级：喷砂除锈达sa2 1/2级 5、运距：自行考虑，结算不做调整 |  | t | 2.424
44 | 010607002002 | 钢支撑、钢拉条 | 1、钢材品种：屋面拉条Φ12镀锌 2、材质::Q235B 3、制作、安装，包含探伤费用 4、运距：自行考虑，结算不做调整 |  | t | 0.188
本页小计
分部分项工程项目清单计价表
工程名称：建筑与装修工程 |  |  |  | 标段：东海兴村集体经济建设文旅建设项目（游客中心） |  |  | 第 8 页 共 17 页
序号 | 项目编码 | 项目名称 | 项目特征描述 |  | 计量 单位 | 工程量 |  | 金额（元）
[8 empty] | 综合单价 | 合价
45 | 010607002003 | 钢支撑、钢拉条 | 1、钢材品种：屋面支撑L70*5 ，屋面隅撑L56*6 2、材质:Q235B 3、制作、安装，包含探伤费用 4、除锈方式、等级：喷砂除锈达sa2 1/2级 5、运距：自行考虑，结算不做调整 |  | t | 1.046
46 | 010607002004 | 钢支撑、钢拉条 | 1、钢材品种：柱间支撑L56*5 2、材质::Q235B 3、制作、安装，包含探伤费用 4、除锈方式、等级：喷砂除锈达sa2 1/2级 5、运距：自行考虑，结算不做调整 |  | t | 0.629
47 | 010607002005 | 钢支撑、钢拉条 | 1、钢材品种：屋脊拉条扁钢100*8 2、材质:Q235B 3、制作、安装，包含探伤费用 4、除锈方式、等级：喷砂除锈达sa2 1/2级 5、运距：自行考虑，结算不做调整 |  | t | 0.151
48 | 010607009001 | 钢板天沟 | 1.天沟形式:4mm厚不锈钢板天沟 2.详见图集17J925-1-2-26-4 |  | m2 | 90
49 | 010607002006 | 钢支撑、钢拉条 | 1、钢材品种：天沟支撑L50*5 2、材质:Q235B 3、制作、安装，包含探伤费用 4、除锈方式、等级：喷砂除锈达sa2 1/2级 5、运距：自行考虑，结算不做调整 |  | t | 0.226
本页小计
分部分项工程项目清单计价表
工程名称：建筑与装修工程 |  |  |  | 标段：东海兴村集体经济建设文旅建设项目（游客中心） |  |  | 第 9 页 共 17 页
序号 | 项目编码 | 项目名称 | 项目特征描述 |  | 计量 单位 | 工程量 |  | 金额（元）
[8 empty] | 综合单价 | 合价
50 | 010607002007 | 钢支撑、钢拉条 | 1、钢材品种：天沟支撑扁钢60*4 2、材质:Q235B 3、制作、安装，包含探伤费用 4、除锈方式、等级：喷砂除锈达sa2 1/2级 5、运距：自行考虑，结算不做调整 |  | t | 1.413
51 | 070114001001 | 预埋螺栓 | 1、螺栓种类:地脚螺栓 |  | t | 0.284
52 | 010608002001 | 高强螺栓 | 1、螺栓种类、规格:M20高强螺栓 |  | 套 | 336
53 | 011405001001 | 金属面油漆 | 1、环氧富锌防锈底漆2遍(60μm) 2、云铁环氧中间漆2遍(80μm) 3、丙烯酸聚氨酯面漆3遍(100μm) 4、部位：钢柱、钢梁、支撑、系杆等 |  | m2 | 555.53
54 | 011404006001 | 金属构件喷刷防火涂料 | 1、构件名称:钢柱、柱间支撑、梁柱连接节点 2、油漆品种、刷漆遍数:非膨胀型石膏基(室内型)防火涂料，厚度47mm，耐火极限2.5h |  | t | 7.312
55 | 011404006002 | 金属构件喷刷防火涂料 | 1、构件名称:钢梁、梁梁连接节点、屋面支撑、檩条、系杆及隅撑 2、油漆品种、刷漆遍数:非膨胀型石膏基(室内型)防火涂料，厚度32mm，耐火极限1.5h |  | t | 14.669
| 4 | 屋面工程
本页小计
分部分项工程项目清单计价表
工程名称：建筑与装修工程 |  |  |  | 标段：东海兴村集体经济建设文旅建设项目（游客中心） |  |  | 第 10 页 共 17 页
序号 | 项目编码 | 项目名称 | 项目特征描述 |  | 计量 单位 | 工程量 |  | 金额（元）
[8 empty] | 综合单价 | 合价
56 | 010605003001 | 钢屋面板 | 1.名称：双层压型金属板复合保温屋面 2.屋面采用详图集17J925-1-1-10-屋4 3.外板型号为YX51-380-760(角驰Ⅲ),0.6mm厚,颜色为天蓝色;内板型号为YX28-205-820,0.5mm厚,颜色为乳白色;保温层为100mm厚A级岩棉板(容重为180kg/m3,导热系数0.044W/(m2·K),屋面板为工厂预制. |  | m2 | 471.18
57 | 010902001001 | 屋面卷材防水 | 1.卷材品种、规格、厚度:3mm厚SBS改性沥青防水卷材 |  | m2 | 471.18
58 | 010605003002 | 钢雨篷 | 1.名称：2.5mm铝板雨篷 |  | m2 | 41.27
59 | 011001003001 | 包角板 | 1.屋面0.6mm厚彩钢封檐板 |  | m2 | 9.88
60 | 010902008001 | 泛水板 | 1.部位：天沟处 2.做法及厚度：0.6厚彩钢泛水板 |  | m2 | 10.27
| 5 | 门窗工程
61 | 010801002001 | 木质门带套 | 1.成品复合门M1022 2.开启方式:平开 3.五金种类、规格:含五金件及门锁等 |  | m2 | 8.8
62 | 010801002002 | 木质门带套 | 1.成品复合双扇门M1522 2.开启方式:平开 3.五金种类、规格:含五金件及门锁等 |  | m2 | 3.3
63 | 010802003001 | 防盗门 | 1.门洞口尺寸:M1527 2.框、扇材质:成品防盗门 3.五金种类、规格:五金种类、规格:含五金件及门锁等 |  | m2 | 8.1
本页小计
分部分项工程项目清单计价表
工程名称：建筑与装修工程 |  |  |  | 标段：东海兴村集体经济建设文旅建设项目（游客中心） |  |  | 第 11 页 共 17 页
序号 | 项目编码 | 项目名称 | 项目特征描述 |  | 计量 单位 | 工程量 |  | 金额（元）
[8 empty] | 综合单价 | 合价
64 | 010802003002 | 防盗门 | 1.门洞口尺寸:M1539 2.框、扇材质:成品防盗门 3.五金种类、规格:五金种类、规格:含五金件及门锁等 |  | m2 | 11.7
65 | 010802004001 | 钢质防火门 | 1.防火等级:FM乙1022 2.开启方式:平开 3.框、扇材质:钢制 4.五金种类、规格:含五金件及门锁等 |  | m2 | 2.2
66 | 010807001001 | 金属(塑钢)窗 | 1.窗类型:单框双玻断桥铝合金 2.框、扇材质及规格:60系列中空玻璃内平开窗 3.玻璃品种、厚度:Low-E中空SuperSE-I(6mm+12A+6mm) 4.五金种类、规格:含五金件及把手等 5.窗用主型材基材壁厚:外窗框料壁厚不小于1.8mm窗开启扇均设置限位器 |  | m2 | 63.72
67 | 010807001002 | 金属(塑钢)窗 | 1.窗类型:单框双玻断桥铝合金（消防救援窗） 2.框、扇材质及规格:60系列中空玻璃内平开窗 3.玻璃品种、厚度:Low-E中空SuperSE-I(6mm+12A+6mm) 4.五金种类、规格:含五金件及把手等 5.窗用主型材基材壁厚:外窗框料壁厚不小于1.8mm窗开启扇均设置限位器 |  | m2 | 30.24
本页小计
分部分项工程项目清单计价表
工程名称：建筑与装修工程 |  |  |  | 标段：东海兴村集体经济建设文旅建设项目（游客中心） |  |  | 第 12 页 共 17 页
序号 | 项目编码 | 项目名称 | 项目特征描述 |  | 计量 单位 | 工程量 |  | 金额（元）
[8 empty] | 综合单价 | 合价
68 | 01B001 | 窗附框 | 1.外门窗框与墙体联接处须增加钢附框，附框采用壁厚1.5mm的碳素结构钢和低合金结构制成的附框内外表面均进行防锈处理。门窗附框与墙体上下结构面层间先清除杂物并用聚氨酯发泡材料填塞再用建筑密封膏嵌缝 |  | m | 219.6
69 | 010809001001 | 窗台板 | 1.窗台板材质、规格:窗台水泥砂浆抹面,窗台板为花岗石面,窗台板对室内的边角均打磨成为半圆型 |  | m2 | 7.5
| 6 | 外墙面工程
70 | 011001003002 | 保温隔热墙面 | 1.保温隔热部位:外墙面 2.保温隔热材料规格、性能、厚度:100mm厚挤塑聚苯板保温层,燃烧性能为B1级 |  | m2 | 464.19
71 | 011001003003 | 保温隔热墙面 | 1.保温隔热部位:外墙保温沿楼板位置设置宽度不小于300mm 2.保温隔热材料规格、性能、厚度:100mm厚岩棉保温板,岩棉保温板燃烧性能为A级 |  | m2 | 28.19
72 | 011201001001 | 墙、柱面一般抹灰 | 1.基层类型、部位：外墙面 2.厚配套专用界面砂浆批刮 3.9厚2:1:8水泥石灰砂浆 4.6厚1:2.5水泥砂浆 |  | m2 | 446.18
本页小计
分部分项工程项目清单计价表
工程名称：建筑与装修工程 |  |  |  | 标段：东海兴村集体经济建设文旅建设项目（游客中心） |  |  | 第 13 页 共 17 页
序号 | 项目编码 | 项目名称 | 项目特征描述 |  | 计量 单位 | 工程量 |  | 金额（元）
[8 empty] | 综合单价 | 合价
73 | 011201001002 | 墙、柱面一般抹灰 | 1.基层类型、部位：外墙面 2.5厚干粉类聚合物水泥防水砂浆,中间压入一层耐碱玻璃纤维网布 |  | m2 | 446.18
74 | 011404001001 | 墙面喷刷涂料 | 1.喷刷涂料部位:外墙面 2.刮腻子遍数:2遍 3.涂料品种、喷刷遍数:喷或滚刷底涂料一遍，喷或滚刷面层涂料两遍 |  | m2 | 492.38
| 7 | 内装修工程
| 7.1 | 楼地面工程
| 7.1.1 | 地1-陶瓷地砖地面
75 | 010103001001 | 平整场地 | 1.素土夯实 |  | m2 | 441.31
76 | 010501002001 | 楼地面垫层 | 1.材料品种、强度要求、配比:150厚3:7灰土或碎石灌M5水泥砂浆 |  | m3 | 66.2
77 | 010501002002 | 楼地面垫层 | 1.材料品种、强度要求、配比:60厚C15混凝土垫层（含运输及泵送） |  | m3 | 26.48
78 | 011101006001 | 平面砂浆找平层 | 1.素水泥浆一道 |  | m2 | 441.31
79 | 011102003001 | 块料楼地面 | 1.结合层厚度、材料种类及强度等级:20mm厚1:3干硬性水泥砂浆 2.面层材料品种、规格:8-10厚地砖铺实拍平 3.勾缝材料种类:稀水泥浆擦缝 4.含完成该项清单所需的必要工作 |  | m2 | 441.31
| 7.1.2 | 地2-陶瓷地砖防水地面
80 | 010103001002 | 平整场地 | 1.素土夯实 |  | m2 | 35.15
本页小计
分部分项工程项目清单计价表
工程名称：建筑与装修工程 |  |  |  | 标段：东海兴村集体经济建设文旅建设项目（游客中心） |  |  | 第 14 页 共 17 页
序号 | 项目编码 | 项目名称 | 项目特征描述 |  | 计量 单位 | 工程量 |  | 金额（元）
[8 empty] | 综合单价 | 合价
81 | 010501002003 | 楼地面垫层 | 1.材料品种、强度要求、配比:150厚3:7灰土或碎石灌M5水泥砂浆 |  | m3 | 5.27
82 | 010501002004 | 楼地面垫层 | 1.材料品种、强度要求、配比:60厚C15混凝土垫层（含运输及泵送） |  | m3 | 2.11
83 | 011101007001 | 细石混凝土找平层 | 1.找平层厚度:最薄处20mm厚 2.混凝土强度等级:1:3水泥砂浆或C20细石混凝土找坡层抹平 3.含泵送费及运输费等 4.运距自行考虑，结算不予调整 5.含完成该项清单所需的必要工作 |  | m2 | 35.15
84 | 010904002001 | 楼(地)面涂膜防水 | 1.防水膜品种:2.0厚聚合物水泥防水涂料 |  | m2 | 48.72
85 | 011102003002 | 块料楼地面 | 1.结合层厚度、材料种类及强度等级:20mm厚1:3干硬性水泥砂浆 2.面层材料品种、规格:8-10厚防滑地砖铺实拍平 3.勾缝材料种类:稀水泥浆擦缝 4.含完成该项清单所需的必要工作 |  | m2 | 35.15
| 7.1.3 | 踢脚
86 | 011105003001 | 块料踢脚线 | 1.踢脚线高度:100 2.结合层厚度、材料种类及强度等级:地砖踢脚 3.详见:面砖踢脚12J1-61-踢3C |  | m | 186
| 7.2 | 内墙面工程
| 7.2.1 | 内1-刮腻子墙面
本页小计
分部分项工程项目清单计价表
工程名称：建筑与装修工程 |  |  |  | 标段：东海兴村集体经济建设文旅建设项目（游客中心） |  |  | 第 15 页 共 17 页
序号 | 项目编码 | 项目名称 | 项目特征描述 |  | 计量 单位 | 工程量 |  | 金额（元）
[8 empty] | 综合单价 | 合价
87 | 011201001003 | 墙、柱面一般抹灰 | 1.基层类型、部位:内墙 2.各层厚度、材料种类及强度等级:2厚配套专用界面砂浆批刮，7厚2:1:8水泥石灰砂浆，6厚1:2水泥灰砂浆 |  | m2 | 690.02
88 | 011403003001 | 刮腻子 | 1.刮腻子遍数:2~3厚柔性耐水腻子分遍批刮、磨平 |  | m2 | 690.02
| 7.2.2 | 内2-釉面砖墙面
89 | 010903003002 | 墙面砂浆防水 | 1.防水层做法:卫生间内墙面做20厚防水砂浆防潮 |  | m2 | 156.14
90 | 010903002001 | 墙面涂膜防水 | 1.防水膜品种:1.5厚聚合物水泥防水涂料(1型) |  | m2 | 156.14
91 | 011203003001 | 块料墙、柱面 | 1. 2厚配套专用界面砂浆批刮，7厚1:1:6水泥水泥石灰砂浆 2. 6 厚1:0.5:2.57，水泥石灰砂浆压实抹平 3.素水泥浆一道（用专用胶粘剂粘贴时无此道工序） 4. 3-4 厚1:1水泥砂浆加水重0%建筑胶或配套专用胶粘剂）粘接层 5. 4-5厚釉面砖,白水泥浆擦缝或填缝剂填缝 6.含完成该项清单所需的必要工作 |  | m2 | 156.14
| 7.3 | 顶棚工程
| 7.3.1 | 卫生间、其他房间
本页小计
分部分项工程项目清单计价表
工程名称：建筑与装修工程 |  |  |  | 标段：东海兴村集体经济建设文旅建设项目（游客中心） |  |  | 第 16 页 共 17 页
序号 | 项目编码 | 项目名称 | 项目特征描述 |  | 计量 单位 | 工程量 |  | 金额（元）
[8 empty] | 综合单价 | 合价
92 | 011302001001 | 平面吊顶天棚 | 1.名称：轻钢龙骨PVC吊顶 2.轻钢龙骨双层骨架:主龙骨中距900~1000，次龙骨中距.500或600，横撑龙骨中距500~600 3.8~9厚PVC板面层，用自攻螺钉固定 |  | m2 | 477.89
93 | 011301001001 | 天棚抹灰 | 1.卫生间顶棚20厚防水砂浆防潮 |  | m2 | 35.15
| 8 | 其他工程
94 | 011505001001 | 洗漱台 | 1.大理石洗漱台 2.开孔3个 |  | m2 | 1.4
95 | 011207003001 | 成品隔断 | 1.卫生间成品隔断 |  | m2 | 27.52
96 | 011207003002 | 成品隔断 | 1.卫生间小便器隔断 |  | m2 | 1.44
97 | 011503001001 | 带扶手的栏杆、栏板 | 1.扶手材料种类、规格:坡道不锈钢栏杆、不锈钢扶手 |  | m | 7.32
98 | 010502028001 | 隔油池 | 1.构件名称:无地下水隔油池 2.井、池净空尺寸:L*B=2300*1000mm 3.详见图集12S8-194-甲型 |  | 座 | 1
| 9 | 室外工程
| 9.1 | 散水
99 | 010502029001 | 散水 | 1.60厚C20细石混凝土,上撒1:1水泥沙子压实赶光 2.300厚天然级配砂石夯实 3.素土夯实,向外坡4% 4.详见12J1-152-散-2C |  | m2 | 75.62
100 | 010505001002 | 垫层模板 | 1.散水垫层模板 |  | m2 | 4.7
| 9.2 | 坡道
本页小计
分部分项工程项目清单计价表
工程名称：建筑与装修工程 |  |  |  | 标段：东海兴村集体经济建设文旅建设项目（游客中心） |  |  | 第 17 页 共 17 页
序号 | 项目编码 | 项目名称 | 项目特征描述 |  | 计量 单位 | 工程量 |  | 金额（元）
[8 empty] | 综合单价 | 合价
101 | 010502031001 | 坡道 | 1.名称：花岗石板面层坡道详见12J12-25-3 2.50厚火烧面花岗石板面层缝宽5干石灰粗砂扫缝后洒水封缝 3.撒素水泥面(洒适量清水) 4.25厚1:3干硬性水泥砂浆引结合层 5.素水泥浆一道(内掺建筑胶) 6.100厚C15混凝土 7.300厚天然级配砂石夯实 8.素土夯实 |  | m2 | 5.4
102 | 010505001003 | 垫层模板 | 1.坡道垫层模板 |  | m2 | 0.63
| 9.3 | 台阶
103 | 010502032001 | 台阶（踏步） | 1.铺贴50厚石质板材踏步及踏脚板,水泥浆擦缝 2.30厚1:3干硬性水泥砂浆 4.素水泥浆一道 5.60厚C15混凝土台阶(厚度不包括台阶三角部分) 6.300厚天然级配砂石夯实 7.素土夯实 |  | m2 | 15.24
104 | 010502032002 | 台阶（平台） | 1.铺贴50厚石质板材,水泥浆擦缝 2.30厚1:3干硬性水泥砂浆 4.素水泥浆一道 5.60厚C15混凝土台阶(厚度不包括台阶三角部分) 6.300厚天然级配砂石夯实 7.素土夯实 |  | m2 | 33.56
105 | 010505018001 | 台阶模板 | 1.台阶模板 |  | m2 | 48.8
本页小计
合 计

## 表E.2.3 材料暂估单价及调整表
材料暂估单价及调整表
工程名称：建筑与装修工程 |  |  |  |  | 标段：东海兴村集体经济建设文旅建设项目（游客中心） | [5 empty] | 第 1 页 共 1 页
序号 | 材料名称 | 规格型号 | 计量单位 | 暂估 |  |  |  | 确认 |  |  |  | 调整金额（元） | 备注
|  |  |  | 数量 |  | 单价 （元） | 合价 （元） | 数量 | 单价 （元） | 合价 （元）
|  |  |  | A₁ |  | B₁ | C₁ | A₂ | B₂ | C₂ |  | D=C₂-C₁
本页小计 | [7 empty] | — | — |  |  |  | —
合 计 | [7 empty] | — | — |  |  |  | —
注：本表可由招标人填写“暂估单价”栏，并在备注栏说明拟用暂估价材料的清单项目，投标人应将上述材料暂估单价计入 工程量清单综合单价。

## 表E.3.1 措施项目清单计价表
措施项目清单计价表
工程名称：建筑与装修工程 |  |  | 标段：东海兴村集体经济建设文旅建设项目（游客中心） |  | 第 1 页 共 1 页
序号 | 项目编码 | 项目名称 |  | 工作内容 |  | 价格（元） | 备注
1 | 一 | 措施项目一
1.1 | 011601007 | 文明施工费
1.2 | 011601007001 | 文明施工与环境保护费
1.3 | 011601006001 | 临时设施费
1.4 | 011601010001 | 雨季施工增加费
1.5 | 011601014001 | 已完工程及设备保护费
1.6 | 01B001 | 工程定位复测费
1.7 | 011601013001 | 二次搬运费
2 | 二 | 措施项目二
2.1 | 011601001001 | 脚手架 |  | 1、投标单位自行考虑结算时不予调整
2.2 | 011601002001 | 垂直运输 |  | 1、投标单位自行考虑结算时不予调整
2.3 | 011601003001 | 其他大型机械进出场及安拆 |  | 1.本工程所需所有大型机械进出场 2.投标单位自行考虑，结算不予调整
本页小计 | [6 empty] | -
合 计 | [6 empty] | -
注：措施项目清单费用构成详见本标准表 E.3.2，大型机械进出场及安拆费用组成见本标准表 E.3.4。

## 表E.4.1 其他项目清单计价表
其他项目清单计价表
工程名称：建筑与装修工程 |  | 标段：东海兴村集体经济建设文旅建设项目（游客中心） |  |  |  | 第 1 页 共 1 页
序号 | 项目名称 |  | 暂估（暂定）金额（元） | 结算（确定）金额（元） | 调整金额± （元） |  | 备注
1 | 暂列金额 | [5 empty] | 详见本标准表 E.4.2
2 | 暂估价
2.1 | 专业工程暂估价 | [5 empty] | 详见本标准表 E.4.3
2.2 | 材料暂估价
3 | 计日工 | [5 empty] | 详见本标准表 E.4.4
4 | 总承包服务费 | [5 empty] | 详见本标准表 E.4.5
5 | 材料检验试验费
6 | 建筑工程能效测评费
7 | 工程变更及现场签证
8 | 提前竣工（赶工补偿）
9 | 无负荷联合试运转费
10 | 停窝工损失费
11 | 施工期间未完工程保护费
12 | 企业自有工人培训管理费
13 | 建筑工人实名制费
14 | 安全生产计提费 | [5 empty] | 房屋建筑工程计提比例为3%
15 | 人工增加费
合 计 | [6 empty] | -

## 表E.4.2 暂列金额明细表
暂列金额明细表
工程名称：建筑与装修工程 |  |  |  | 标段：东海兴村集体经济建设文旅建设项目（游客中心） |  |  | 第 1 页 共 1 页
序号 | 项目名称 | 计算基础 | 费率（%） |  | 暂定金额 （元） | 确定金额（元） |  | 调整金额± (元) | 备注
1 | 合同价格调整暂列金额
2 | 未确定工程暂列金额
3 | 未确定服务暂列金额
4 | 未确定其他暂列金额
本页小计 |  | - | -
合 计 |  | - | -
注：1 本表由招标人填写“暂定金额”总额，采用费率计价方式计算暂定金额的，应分别填写“计算基础”“费率”，并计算 填写“暂定金额”；采用总价计价方式计算暂定金额的，可直接填写“暂定金额”； 2 投标人应将上述暂定金额填写并计入投标总价； 3 结算时应按合同约定计算并填写“确定金额”。

## 表E.4.3 专业工程暂估价明细表
专业工程暂估价明细表
工程名称：建筑与装修工程 |  |  |  | 标段：东海兴村集体经济建设文旅建设项目（游客中心） |  |  |  | 第 1 页 共 1 页
序号 | 专业工程名称 | 暂估金额（元） |  |  |  | 确认金额（元） |  |  |  | 调整金额±（元） | 备注
|  | 不含税价格 | 增值税 |  | 含税价格 | 不含税价格 | 增值税 |  | 含税价格
|  | A₁ | B₁ |  | C₁ | A₂ | B₂ |  | C₂ | D=C₂-C₁
本页小计 | [10 empty] | -
合计 | [10 empty] | -
注：本表“暂估金额”由招标人填写，投标人应将“暂估金额”填写并计入投标总价。结算时应按合同约定的价格填写 “确认金额”。

## 表E.4.4 计日工表
计日工表
工程名称：建筑与装修工程 |  |  |  | 标段：东海兴村集体经济建设文旅建设项目（游客中心） |  |  |  | 第 1 页 共 1 页
编号 | 计日工名称 | 单位 | 暂定数量 |  | 实际数量 | 综合单价(元) | 合价（元） |  |  | 调整金额± (元)
[7 empty] | 暂定 |  | 实际
[7 empty] | A₁ |  | A₂ | B=A₂-A₁
一 | 人工
1
人工小计
二 | 材料
1
材料小计
三 | 施工机具
1
施工机具小计
总计
注：1 本表计日工名称、暂定数量应由招标人填写。编制最高投标限价时，单价应由招标人按有关计价规定确定；编制投标报 价时，单价应由投标人自主报价，并按暂定数量计算合价计入投标总价中。 2 工程结算时，应按发承包双方确认的实际数量计算合价。发承包双方确认的实际数量详见本标准表E.8.2。

## 表E.5.1 增值税计价表
增值税计价表
工程名称：建筑与装修工程 |  |  | 标段：东海兴村集体经济建设文旅建设项目（游客中心） |  | 第 1 页 共 1 页
序号 | 项目名称 | 计算基础说明 |  | 计算基础 |  | 税率(%) | 金额(元)
1 | 增值税 | 分部分项工程费+措施项目工程费+其他项目费-其中：专业工程暂估价 |  |  |  | 9
合 计