## 表E.2.1 分部分项工程项目清单计价表
分部分项工程项目清单计价表
工程名称：电气工程 |  |  |  | 标段：东海兴村集体经济建设文旅建设项目（游客中心） |  |  | 第 1 页 共 14 页
序号 | 项目编码 | 项目名称 | 项目特征描述 |  | 计量 单位 | 工程量 |  | 金额（元）
[8 empty] | 综合单价 | 合价
强电
1 | 030402011001 | 成套配电箱 | 1.名称:成套配电箱ZAL 2.规格:600*800*160 3.电压(kV):1kV 4.安装方式:明装，距地1.3m 5.满足施工图纸、设计规范、国家现行施工验收规范等相关要求 6.含完成该项清单所需的必要工作 |  | 台 | 1
2 | 030402011002 | 成套配电箱 | 1.名称:厨房配电箱CFAL 2.规格:400*600*160 3.电压(kV):1kV 4.安装方式:暗装，距地1.2m 5.接线端子材质、规格:防护等级≥IP54 6.满足施工图纸、设计规范、国家现行施工验收规范等相关要求 7.含完成该项清单所需的必要工作 |  | 台 | 1
3 | 030402011003 | 成套配电箱 | 1.名称:照明配电箱AL 2.规格:400*600*160 3.电压(kV):1kV 4.安装方式:暗装 5.满足施工图纸、设计规范、国家现行施工验收规范等相关要求 6.含完成该项清单所需的必要工作 |  | 台 | 1
本页小计
分部分项工程项目清单计价表
工程名称：电气工程 |  |  |  | 标段：东海兴村集体经济建设文旅建设项目（游客中心） |  |  | 第 2 页 共 14 页
序号 | 项目编码 | 项目名称 | 项目特征描述 |  | 计量 单位 | 工程量 |  | 金额（元）
[8 empty] | 综合单价 | 合价
4 | 030402011004 | 成套配电箱 | 1.名称:消防应急照明配电箱ELB 2.规格:450*600*200 3.电压(kV):1kV 4.安装方式:明装，H=1.2m 5.防护等级IP33 6.满足施工图纸、设计规范、国家现行施工验收规范等相关要求 7.含完成该项清单所需的必要工作 |  | 台 | 1
5 | 030409001001 | 电力电缆 | 1.名称:电力电缆 2.规格:WDZ-YJY-5*10 3.材质:铜 4.电压(kV):1kV 5.满足施工图纸、设计规范、国家现行施工验收规范等相关要求 6.含完成该项清单所需的必要工作 |  | m | 25.43
6 | 030409001002 | 电力电缆 | 1.名称:电力电缆 2.规格:ZC-YJV-3*4 3.材质:铜 4.电压(kV):1kV 5.满足施工图纸、设计规范、国家现行施工验收规范等相关要求 6.含完成该项清单所需的必要工作 |  | m | 11.07
7 | 030409003001 | 电力电缆头 | 1.名称:电力电缆终端头 2.规格:WDZ-YJY-5*10 3.材质、类型:铜 4.电压(kV):1kV 5.满足施工图纸、设计规范、国家现行施工验收规范等相关要求 6.含完成该项清单所需的必要工作 |  | 个 | 4
本页小计
分部分项工程项目清单计价表
工程名称：电气工程 |  |  |  | 标段：东海兴村集体经济建设文旅建设项目（游客中心） |  |  | 第 3 页 共 14 页
序号 | 项目编码 | 项目名称 | 项目特征描述 |  | 计量 单位 | 工程量 |  | 金额（元）
[8 empty] | 综合单价 | 合价
8 | 030409003002 | 电力电缆头 | 1.名称:电力电缆终端头 2.规格:ZC-YJV-3*4 3.材质、类型:铜 4.电压(kV):1kV 5.满足施工图纸、设计规范、国家现行施工验收规范等相关要求 6.含完成该项清单所需的必要工作 |  | 个 | 2
9 | 030412004001 | 配线 | 1.名称:电气配线 2.配线形式:管内穿线 3.型号:WDZ-BYJ2.5mm² 4.材质:铜 5.满足施工图纸、设计规范、国家现行施工验收规范等相关要求 6.含完成该项清单所需的必要工作 |  | m | 156.6
10 | 030412004002 | 配线 | 1.名称:电气配线 2.配线形式:管内穿线 3.型号:WDZ-BYJ2.5mm² 4.材质:铜 5.含操作高度增加费 6.满足施工图纸、设计规范、国家现行施工验收规范等相关要求 7.含完成该项清单所需的必要工作 |  | m | 497.78
本页小计
分部分项工程项目清单计价表
工程名称：电气工程 |  |  |  | 标段：东海兴村集体经济建设文旅建设项目（游客中心） |  |  | 第 4 页 共 14 页
序号 | 项目编码 | 项目名称 | 项目特征描述 |  | 计量 单位 | 工程量 |  | 金额（元）
[8 empty] | 综合单价 | 合价
11 | 030412004003 | 配线 | 1.名称:电气配线 2.配线形式:管内穿线 3.型号:WDZ-BYJ4mm² 4.材质:铜 5.满足施工图纸、设计规范、国家现行施工验收规范等相关要求 6.含完成该项清单所需的必要工作 |  | m | 787.67
12 | 030412004004 | 配线 | 1.名称:电气配线 2.配线形式:管内穿线 3.型号:WDZN-RVSP-2*2.5mm² 4.满足施工图纸、设计规范、国家现行施工验收规范等相关要求 5.含完成该项清单所需的必要工作 |  | m | 108.78
13 | 030412001001 | 配管 | 1.名称:电气配管 2.材质:镀锌钢管 3.规格:SC40 4.配置形式:暗配 5.满足施工图纸、设计规范、国家现行施工验收规范等相关要求 6.含完成该项清单所需的必要工作 |  | m | 14.28
14 | 030412001002 | 配管 | 1.名称:电气配管 2.材质:镀锌钢管 3.规格:SC20 4.配置形式:暗配 5.满足施工图纸、设计规范、国家现行施工验收规范等相关要求 6.含完成该项清单所需的必要工作 |  | m | 106.68
本页小计
分部分项工程项目清单计价表
工程名称：电气工程 |  |  |  | 标段：东海兴村集体经济建设文旅建设项目（游客中心） |  |  | 第 5 页 共 14 页
序号 | 项目编码 | 项目名称 | 项目特征描述 |  | 计量 单位 | 工程量 |  | 金额（元）
[8 empty] | 综合单价 | 合价
15 | 030412001003 | 配管 | 1.名称:电气配管 2.材质:JDG管 3.规格:DN20 4.配置形式:暗配 5.满足施工图纸、设计规范、国家现行施工验收规范等相关要求 6.含完成该项清单所需的必要工作 |  | m | 47.2
16 | 030412001004 | 配管 | 1.名称:电气配管 2.材质:JDG管 3.规格:DN20 4.配置形式:暗配 5.含操作高度增加费 6.满足施工图纸、设计规范、国家现行施工验收规范等相关要求 7.含完成该项清单所需的必要工作 |  | m | 165.93
17 | 030412001005 | 配管 | 1.名称:电气配管 2.材质:JDG管 3.规格:DN25 4.配置形式:暗配 5.满足施工图纸、设计规范、国家现行施工验收规范等相关要求 6.含完成该项清单所需的必要工作 |  | m | 250.56
18 | 031301001001 | 凿(压、切割)槽 | 1.名称:墙体开槽 2.规格:φ20 3.结构类型:砖墙 4.满足施工图纸、设计规范、国家现行施工验收规范等相关要求 5.含完成该项清单所需的必要工作 |  | m | 78.2
本页小计
分部分项工程项目清单计价表
工程名称：电气工程 |  |  |  | 标段：东海兴村集体经济建设文旅建设项目（游客中心） |  |  | 第 6 页 共 14 页
序号 | 项目编码 | 项目名称 | 项目特征描述 |  | 计量 单位 | 工程量 |  | 金额（元）
[8 empty] | 综合单价 | 合价
19 | 031301001002 | 凿(压、切割)槽 | 1.名称:墙体开槽 2.规格:φ25 3.结构类型:砖墙 4.满足施工图纸、设计规范、国家现行施工验收规范等相关要求 5.含完成该项清单所需的必要工作 |  | m | 44.6
20 | 030413002001 | 装饰灯 | 1.名称:600X600LED平板灯 2.型号:220V/36W高效节能灯 3.安装方式:吸顶安装 4.满足施工图纸、设计规范、国家现行施工验收规范等相关要求 5.含完成该项清单所需的必要工作 |  | 套 | 6
21 | 030413001001 | 普通灯具 | 1.名称: LED天棚灯 2.型号:220V/50W高效节能灯 3.类型:吸顶安装 4.满足施工图纸、设计规范、国家现行施工验收规范等相关要求 5.含完成该项清单所需的必要工作 |  | 套 | 14
22 | 030413002002 | 装饰灯 | 1.名称: LED长条灯灯 2.型号:220V/24W高效节能灯 3.安装方式:吸顶安装 4.满足施工图纸、设计规范、国家现行施工验收规范等相关要求 5.含完成该项清单所需的必要工作 |  | 套 | 3
本页小计
分部分项工程项目清单计价表
工程名称：电气工程 |  |  |  | 标段：东海兴村集体经济建设文旅建设项目（游客中心） |  |  | 第 7 页 共 14 页
序号 | 项目编码 | 项目名称 | 项目特征描述 |  | 计量 单位 | 工程量 |  | 金额（元）
[8 empty] | 综合单价 | 合价
23 | 030413001002 | 普通灯具 | 1.名称:防水防尘LED吸顶灯 2.型号:220V/18W高效节能灯 3.类型:吸顶安装 4.满足施工图纸、设计规范、国家现行施工验收规范等相关要求 5.含完成该项清单所需的必要工作 |  | 套 | 2
24 | 030413001003 | 普通灯具 | 1.名称:普通圆形吸顶灯 2.型号:220V/18W高效节能灯 3.类型:吸顶安装 4.满足施工图纸、设计规范、国家现行施工验收规范等相关要求 5.含完成该项清单所需的必要工作 |  | 套 | 2
25 | 030413002003 | 装饰灯 | 1.名称:照明排球二合一灯具 2.型号:220V/64W 3.安装方式:嵌入式 4.满足施工图纸、设计规范、国家现行施工验收规范等相关要求 5.含完成该项清单所需的必要工作 |  | 套 | 2
26 | 030413002004 | 装饰灯 | 1.名称:自带电源安全出口标志灯 2.型号:1LROE Ⅲ 1W 3.安装方式:门上0.2m壁装或吊装，应急时间不小于30min 4.满足施工图纸、设计规范、国家现行施工验收规范等相关要求 5.含完成该项清单所需的必要工作 |  | 套 | 6
本页小计
分部分项工程项目清单计价表
工程名称：电气工程 |  |  |  | 标段：东海兴村集体经济建设文旅建设项目（游客中心） |  |  | 第 8 页 共 14 页
序号 | 项目编码 | 项目名称 | 项目特征描述 |  | 计量 单位 | 工程量 |  | 金额（元）
[8 empty] | 综合单价 | 合价
27 | 030413002005 | 装饰灯 | 1.名称:自带电源的应急照明灯 2.型号:1LROE Ⅲ 5W 3.安装方式:离地2.5m,明装 ，应急时间不小于30min 4.满足施工图纸、设计规范、国家现行施工验收规范等相关要求 5.含完成该项清单所需的必要工作 |  | 套 | 12
28 | 030413002006 | 装饰灯 | 1.名称:自带电源疏散指示标志灯 2.型号:1LROE Ⅲ 1W 3.安装方式:离地0.5m,明装 ，应急时间不小于30min 4.满足施工图纸、设计规范、国家现行施工验收规范等相关要求 5.含完成该项清单所需的必要工作 |  | 套 | 7
29 | 030413014001 | 插座 | 1.名称:安全型单相暗装插座 2.规格:220V 20A 3.安装方式:暗装底边距地h=0.5m 4.满足施工图纸、设计规范、国家现行施工验收规范等相关要求 5.含完成该项清单所需的必要工作 |  | 套 | 18
本页小计
分部分项工程项目清单计价表
工程名称：电气工程 |  |  |  | 标段：东海兴村集体经济建设文旅建设项目（游客中心） |  |  | 第 9 页 共 14 页
序号 | 项目编码 | 项目名称 | 项目特征描述 |  | 计量 单位 | 工程量 |  | 金额（元）
[8 empty] | 综合单价 | 合价
30 | 030413014002 | 插座 | 1.名称:壁挂空调插座 2.规格:220V 16A 3.安装方式:暗装底边距地h=2.3m 4.满足施工图纸、设计规范、国家现行施工验收规范等相关要求 5.含完成该项清单所需的必要工作 |  | 套 | 3
31 | 030413014003 | 插座 | 1.名称:防水密闭插座 2.规格:220V 16A 3.安装方式:暗装底边距地h=0.5m 4.满足施工图纸、设计规范、国家现行施工验收规范等相关要求 5.含完成该项清单所需的必要工作 |  | 套 | 6
32 | 030413013001 | 照明开关、按钮 | 1.名称:单联开关 2.规格:220V 10A WF2 3.安装方式:暗装标高h=1.1m 4.满足施工图纸、设计规范、国家现行施工验收规范等相关要求 5.含完成该项清单所需的必要工作 |  | 套 | 2
33 | 030413013002 | 照明开关、按钮 | 1.名称:双联开关 2.规格:220V 10A WF2 3.安装方式:暗装标高h=1.1m 4.满足施工图纸、设计规范、国家现行施工验收规范等相关要求 5.含完成该项清单所需的必要工作 |  | 套 | 7
本页小计
分部分项工程项目清单计价表
工程名称：电气工程 |  |  |  | 标段：东海兴村集体经济建设文旅建设项目（游客中心） |  |  | 第 10 页 共 14 页
序号 | 项目编码 | 项目名称 | 项目特征描述 |  | 计量 单位 | 工程量 |  | 金额（元）
[8 empty] | 综合单价 | 合价
34 | 030412006001 | 接线盒 | 1.名称:接线盒 2.安装形式:暗装 3.满足施工图纸、设计规范、国家现行施工验收规范等相关要求 4.含完成该项清单所需的必要工作 |  | 个 | 81
35 | 030412006002 | 接线盒 | 1.名称:开关盒 2.安装形式:暗装 3.满足施工图纸、设计规范、国家现行施工验收规范等相关要求 4.含完成该项清单所需的必要工作 |  | 个 | 9
36 | 030416006001 | 输配电装置系统 | 1.名称:输配电装置系统调试 2.电压(kV):1kv 3.满足施工图纸、设计规范、国家现行施工验收规范等相关要求 4.含完成该项清单所需的必要工作 |  | 系统 | 1
防雷接地
37 | 030410002001 | 接地母线 | 1.名称:户内接地母线 2.材质:不锈钢扁钢 3.规格:40*4 4.满足施工图纸、设计规范、国家现行施工验收规范等相关要求 5.含完成该项清单所需的必要工作 |  | m | 152.28
本页小计
分部分项工程项目清单计价表
工程名称：电气工程 |  |  |  | 标段：东海兴村集体经济建设文旅建设项目（游客中心） |  |  | 第 11 页 共 14 页
序号 | 项目编码 | 项目名称 | 项目特征描述 |  | 计量 单位 | 工程量 |  | 金额（元）
[8 empty] | 综合单价 | 合价
38 | 030410003001 | 引下线 | 1.名称:利用建筑物钢柱或结构柱外侧两根主筋(≥16)或四根主筋(≥12)作为引下线 2.满足施工图纸、设计规范、国家现行施工验收规范等相关要求 3.含完成该项清单所需的必要工作 |  | m | 38.03
39 | 030410012001 | 防雷断接卡、箱 | 1.名称:断接卡子 2.满足施工图纸、设计规范、国家现行施工验收规范等相关要求 3.含完成该项清单所需的必要工作 |  | 个 | 6
40 | 030410007001 | 等电位端子箱、测试板 | 1.名称:总等电位链接端子板 2.规格:200*300*120 3.安装方式:暗装标高h=0.3m 4.满足施工图纸、设计规范、国家现行施工验收规范等相关要求 5.含完成该项清单所需的必要工作 |  | 台 | 1
41 | 030416027001 | 接地装置 | 1.名称:接地网系统调试 2.满足施工图纸、设计规范、国家现行施工验收规范等相关要求 3.含完成该项清单所需的必要工作 |  | 系统 | 1
弱电
本页小计
分部分项工程项目清单计价表
工程名称：电气工程 |  |  |  | 标段：东海兴村集体经济建设文旅建设项目（游客中心） |  |  | 第 12 页 共 14 页
序号 | 项目编码 | 项目名称 | 项目特征描述 |  | 计量 单位 | 工程量 |  | 金额（元）
[8 empty] | 综合单价 | 合价
42 | 030502003001 | 双绞线缆 | 1.规格:Cat6A-UTP 2.敷设方式:管内敷设 3.满足施工图纸、设计规范、国家现行施工验收规范等相关要求 4.含完成该项清单所需的必要工作 |  | m | 1229.36
43 | 030412001006 | 配管 | 1.名称:电气配管 2.材质:镀锌钢管 3.规格:SC25 4.配置形式:暗配 5.满足施工图纸、设计规范、国家现行施工验收规范等相关要求 6.含完成该项清单所需的必要工作 |  | m | 8.64
44 | 030412001007 | 配管 | 1.名称:电气配管 2.材质:JDG管 3.规格:DN20 4.配置形式:暗配 5.满足施工图纸、设计规范、国家现行施工验收规范等相关要求 6.含完成该项清单所需的必要工作 |  | m | 197.9
45 | 031301001003 | 凿(压、切割)槽 | 1.名称:墙体开槽 2.规格:φ20 3.结构类型:砖墙 4.满足施工图纸、设计规范、国家现行施工验收规范等相关要求 5.含完成该项清单所需的必要工作 |  | m | 96.68
本页小计
分部分项工程项目清单计价表
工程名称：电气工程 |  |  |  | 标段：东海兴村集体经济建设文旅建设项目（游客中心） |  |  | 第 13 页 共 14 页
序号 | 项目编码 | 项目名称 | 项目特征描述 |  | 计量 单位 | 工程量 |  | 金额（元）
[8 empty] | 综合单价 | 合价
46 | 030402011005 | 成套配电箱 | 1.名称:弱电箱 2.规格:300*400*200 3.安装方式:暗装标高h=0.5m 4.满足施工图纸、设计规范、国家现行施工验收规范等相关要求 5.含完成该项清单所需的必要工作 |  | 台 | 1
47 | 030502010001 | 信息、网络插座 | 1.名称:网络插口 2.规格:86型 3.安装方式:壁装标高h=0.3m 4.满足施工图纸、设计规范、国家现行施工验收规范等相关要求 5.含完成该项清单所需的必要工作 |  | 个 | 5
48 | 030506010001 | 监控摄像设备 | 1.名称:云台摄像机 2.类别:400W像素 3.安装方式:壁装标高h=2.3m 4.满足施工图纸、设计规范、国家现行施工验收规范等相关要求 5.含完成该项清单所需的必要工作 |  | 台 | 5
49 | 030412006003 | 接线盒 | 1.名称:接线盒 2.安装形式:暗装 3.满足施工图纸、设计规范、国家现行施工验收规范等相关要求 4.含完成该项清单所需的必要工作 |  | 个 | 10
50 | 030501005001 | 插箱、机柜、台架 | 1.名称:机柜 2.规格:19U 3.满足施工图纸、设计规范、国家现行施工验收规范等相关要求 4.含完成该项清单所需的必要工作 |  | 台 | 1
本页小计
分部分项工程项目清单计价表
工程名称：电气工程 |  |  |  | 标段：东海兴村集体经济建设文旅建设项目（游客中心） |  |  | 第 14 页 共 14 页
序号 | 项目编码 | 项目名称 | 项目特征描述 |  | 计量 单位 | 工程量 |  | 金额（元）
[8 empty] | 综合单价 | 合价
51 | 030501015001 | 交换机 | 1.名称:网络交换机 2.满足施工图纸、设计规范、国家现行施工验收规范等相关要求 3.含完成该项清单所需的必要工作 |  | 台 | 1
52 | 030502008001 | 配线架 | 1.名称:数字配线架 2.规格:12口RJ45 3.满足施工图纸、设计规范、国家现行施工验收规范等相关要求 4.含完成该项清单所需的必要工作 |  | 架 | 1
53 | 030502008002 | 配线架 | 1.名称:光纤配线架ODF 2.满足施工图纸、设计规范、国家现行施工验收规范等相关要求 3.含完成该项清单所需的必要工作 |  | 架 | 1
本页小计
合 计

## 表E.2.3 材料暂估单价及调整表
材料暂估单价及调整表
工程名称：电气工程 |  |  |  |  | 标段：东海兴村集体经济建设文旅建设项目（游客中心） | [5 empty] | 第 1 页 共 1 页
序号 | 材料名称 | 规格型号 | 计量单位 | 暂估 |  |  |  | 确认 |  |  |  | 调整金额（元） | 备注
|  |  |  | 数量 |  | 单价 （元） | 合价 （元） | 数量 | 单价 （元） | 合价 （元）
|  |  |  | A₁ |  | B₁ | C₁ | A₂ | B₂ | C₂ |  | D=C₂-C₁
1 | 网络交换机 |  | 台 |  |  | 353.98
2 | 光纤配线架ODF |  | 架 |  |  | 663.72
本页小计 | [7 empty] | — | — |  |  |  | —
合 计 | [7 empty] | — | — |  |  |  | —
注：本表可由招标人填写“暂估单价”栏，并在备注栏说明拟用暂估价材料的清单项目，投标人应将上述材料暂估单价计入 工程量清单综合单价。

## 表E.3.1 措施项目清单计价表
措施项目清单计价表
工程名称：电气工程 |  |  | 标段：东海兴村集体经济建设文旅建设项目（游客中心） |  | 第 1 页 共 1 页
序号 | 项目编码 | 项目名称 |  | 工作内容 |  | 价格（元） | 备注
1 | 一 | 措施项目一
1.1 | 031401010 | 文明施工费
1.2 | 031401010001 | 文明施工与环境保护费
1.3 | 031401012001 | 临时设施费
1.4 | 031401021001 | 雨季施工增加费
1.5 | 031401015001 | 已完工程及设备保护费
1.6 | 031401013001 | 二次搬运费
2 | 二 | 措施项目二
2.1 | 031401001001 | 脚手架
本页小计 | [6 empty] | -
合 计 | [6 empty] | -
注：措施项目清单费用构成详见本标准表 E.3.2，大型机械进出场及安拆费用组成见本标准表 E.3.4。

## 表E.4.1 其他项目清单计价表
其他项目清单计价表
工程名称：电气工程 |  | 标段：东海兴村集体经济建设文旅建设项目（游客中心） |  |  |  | 第 1 页 共 1 页
序号 | 项目名称 |  | 暂估（暂定）金额（元） | 结算（确定）金额（元） | 调整金额± （元） |  | 备注
1 | 暂列金额 | [5 empty] | 详见本标准表 E.4.2
2 | 暂估价
2.1 | 专业工程暂估价 | [5 empty] | 详见本标准表 E.4.3
2.2 | 材料暂估价
3 | 计日工 | [5 empty] | 详见本标准表 E.4.4
4 | 总承包服务费 | [5 empty] | 详见本标准表 E.4.5
5 | 材料检验试验费
6 | 建筑工程能效测评费
7 | 工程变更及现场签证
8 | 提前竣工（赶工补偿）
9 | 无负荷联合试运转费
10 | 停窝工损失费
11 | 施工期间未完工程保护费
12 | 企业自有工人培训管理费
13 | 建筑工人实名制费 | [5 empty] | 1.建设项目招标工期为1年的暂按57900元计入工程造价； 2.建设项目招标工期为2年的暂按99400元计入工程造价； 3.建设项目招标工期为3年及以上的暂按140900元计入工程造价。
14 | 安全生产计提费 | [5 empty] | 房屋建筑工程计提比例为3%，市政公用工程计提比例为1.5%。
15 | 人工增加费
合 计 | [6 empty] | -

## 表E.4.2 暂列金额明细表
暂列金额明细表
工程名称：电气工程 |  |  |  | 标段：东海兴村集体经济建设文旅建设项目（游客中心） |  |  | 第 1 页 共 1 页
序号 | 项目名称 | 计算基础 | 费率（%） |  | 暂定金额 （元） | 确定金额（元） |  | 调整金额± (元) | 备注
1 | 合同价格调整暂列金额
2 | 未确定工程暂列金额
3 | 未确定服务暂列金额
4 | 未确定其他暂列金额
本页小计 |  | - | -
合 计 |  | - | -
注：1 本表由招标人填写“暂定金额”总额，采用费率计价方式计算暂定金额的，应分别填写“计算基础”“费率”，并计算 填写“暂定金额”；采用总价计价方式计算暂定金额的，可直接填写“暂定金额”； 2 投标人应将上述暂定金额填写并计入投标总价； 3 结算时应按合同约定计算并填写“确定金额”。

## 表E.4.3 专业工程暂估价明细表
专业工程暂估价明细表
工程名称：电气工程 |  |  |  | 标段：东海兴村集体经济建设文旅建设项目（游客中心） |  |  |  | 第 1 页 共 1 页
序号 | 专业工程名称 | 暂估金额（元） |  |  |  | 确认金额（元） |  |  |  | 调整金额±（元） | 备注
|  | 不含税价格 | 增值税 |  | 含税价格 | 不含税价格 | 增值税 |  | 含税价格
|  | A₁ | B₁ |  | C₁ | A₂ | B₂ |  | C₂ | D=C₂-C₁
本页小计 | [10 empty] | -
合计 | [10 empty] | -
注：本表“暂估金额”由招标人填写，投标人应将“暂估金额”填写并计入投标总价。结算时应按合同约定的价格填写 “确认金额”。

## 表E.4.4 计日工表
计日工表
工程名称：电气工程 |  |  |  | 标段：东海兴村集体经济建设文旅建设项目（游客中心） |  |  |  | 第 1 页 共 1 页
编号 | 计日工名称 | 单位 | 暂定数量 |  | 实际数量 | 综合单价(元) | 合价（元） |  |  | 调整金额± (元)
[7 empty] | 暂定 |  | 实际
[7 empty] | A₁ |  | A₂ | B=A₂-A₁
一 | 人工
1
人工小计
二 | 材料
1
材料小计
三 | 施工机具
1
施工机具小计
总计
注：1 本表计日工名称、暂定数量应由招标人填写。编制最高投标限价时，单价应由招标人按有关计价规定确定；编制投标报 价时，单价应由投标人自主报价，并按暂定数量计算合价计入投标总价中。 2 工程结算时，应按发承包双方确认的实际数量计算合价。发承包双方确认的实际数量详见本标准表E.8.2。

## 表E.5.1 增值税计价表
增值税计价表
工程名称：电气工程 |  |  | 标段：东海兴村集体经济建设文旅建设项目（游客中心） |  | 第 1 页 共 1 页
序号 | 项目名称 | 计算基础说明 |  | 计算基础 |  | 税率(%) | 金额(元)
1 | 增值税 | 分部分项工程费+措施项目工程费+其他项目费-其中：专业工程暂估价 |  |  |  | 9
合 计