## 表E.2.1 分部分项工程项目清单计价表
分部分项工程项目清单计价表
工程名称：给排水工程 |  |  |  | 标段：东海兴村集体经济建设文旅建设项目（游客中心） |  |  | 第 1 页 共 22 页
序号 | 项目编码 | 项目名称 | 项目特征描述 |  | 计量 单位 | 工程量 |  | 金额（元）
[8 empty] | 综合单价 | 合价
给水
1 | 031001008001 | 塑料管 | 1.材质:PPR管，S4系列 2.规格:dn75 3.连接形式:热熔连接 4.管卡材质:同管道材质 5.压力试验及吹、洗设计要求:满足压力试验及吹、洗设计要求 6.安装部位:室内 7.介质:给水 8.满足施工图纸、设计规范、国家现行施工验收规范等相关要求 9.含完成该项清单所需的必要工作 |  | m | 10.32
2 | 031001008002 | 塑料管 | 1.材质:PPR管，S4系列 2.规格:dn75 3.连接形式:热熔连接 4.管卡材质:同管道材质 5.压力试验及吹、洗设计要求:满足压力试验及吹、洗设计要求 6.安装部位:室内 7.介质:给水 8.含操作高度增加费 9.满足施工图纸、设计规范、国家现行施工验收规范等相关要求 10.含完成该项清单所需的必要工作 |  | m | 8.11
本页小计
分部分项工程项目清单计价表
工程名称：给排水工程 |  |  |  | 标段：东海兴村集体经济建设文旅建设项目（游客中心） |  |  | 第 2 页 共 22 页
序号 | 项目编码 | 项目名称 | 项目特征描述 |  | 计量 单位 | 工程量 |  | 金额（元）
[8 empty] | 综合单价 | 合价
3 | 031001008003 | 塑料管 | 1.材质:PPR管，S4系列 2.规格:dn63 3.连接形式:热熔连接 4.管卡材质:同管道材质 5.压力试验及吹、洗设计要求:满足压力试验及吹、洗设计要求 6.安装部位:室内 7.介质:给水 8.含操作高度增加费 9.满足施工图纸、设计规范、国家现行施工验收规范等相关要求 10.含完成该项清单所需的必要工作 |  | m | 25.22
4 | 031001008004 | 塑料管 | 1.材质:PPR管，S4系列 2.规格:dn50 3.连接形式:热熔连接 4.管卡材质:同管道材质 5.压力试验及吹、洗设计要求:满足压力试验及吹、洗设计要求 6.安装部位:室内 7.介质:给水 8.含操作高度增加费 9.满足施工图纸、设计规范、国家现行施工验收规范等相关要求 10.含完成该项清单所需的必要工作 |  | m | 0.78
本页小计
分部分项工程项目清单计价表
工程名称：给排水工程 |  |  |  | 标段：东海兴村集体经济建设文旅建设项目（游客中心） |  |  | 第 3 页 共 22 页
序号 | 项目编码 | 项目名称 | 项目特征描述 |  | 计量 单位 | 工程量 |  | 金额（元）
[8 empty] | 综合单价 | 合价
5 | 031001008005 | 塑料管 | 1.材质:PPR管，S4系列 2.规格:dn40 3.连接形式:热熔连接 4.管卡材质:同管道材质 5.压力试验及吹、洗设计要求:满足压力试验及吹、洗设计要求 6.安装部位:室内 7.介质:给水 8.满足施工图纸、设计规范、国家现行施工验收规范等相关要求 9.含完成该项清单所需的必要工作 |  | m | 4.29
6 | 031001008006 | 塑料管 | 1.材质:PPR管，S4系列 2.规格:dn40 3.连接形式:热熔连接 4.管卡材质:同管道材质 5.压力试验及吹、洗设计要求:满足压力试验及吹、洗设计要求 6.安装部位:室内 7.介质:给水 8.含操作高度增加费 9.满足施工图纸、设计规范、国家现行施工验收规范等相关要求 10.含完成该项清单所需的必要工作 |  | m | 15.17
本页小计
分部分项工程项目清单计价表
工程名称：给排水工程 |  |  |  | 标段：东海兴村集体经济建设文旅建设项目（游客中心） |  |  | 第 4 页 共 22 页
序号 | 项目编码 | 项目名称 | 项目特征描述 |  | 计量 单位 | 工程量 |  | 金额（元）
[8 empty] | 综合单价 | 合价
7 | 031001008007 | 塑料管 | 1.材质:PPR管，S4系列 2.规格:dn32 3.连接形式:热熔连接 4.管卡材质:同管道材质 5.压力试验及吹、洗设计要求:满足压力试验及吹、洗设计要求 6.安装部位:室内 7.介质:给水 8.满足施工图纸、设计规范、国家现行施工验收规范等相关要求 9.含完成该项清单所需的必要工作 |  | m | 20.91
8 | 031001008008 | 塑料管 | 1.材质:PPR管，S4系列 2.规格:dn32 3.连接形式:热熔连接 4.管卡材质:同管道材质 5.压力试验及吹、洗设计要求:满足压力试验及吹、洗设计要求 6.安装部位:室内 7.介质:给水 8.含操作高度增加费 9.满足施工图纸、设计规范、国家现行施工验收规范等相关要求 10.含完成该项清单所需的必要工作 |  | m | 8.76
本页小计
分部分项工程项目清单计价表
工程名称：给排水工程 |  |  |  | 标段：东海兴村集体经济建设文旅建设项目（游客中心） |  |  | 第 5 页 共 22 页
序号 | 项目编码 | 项目名称 | 项目特征描述 |  | 计量 单位 | 工程量 |  | 金额（元）
[8 empty] | 综合单价 | 合价
9 | 031001008009 | 塑料管 | 1.材质:PPR管，S4系列 2.规格:dn25 3.连接形式:热熔连接 4.管卡材质:同管道材质 5.压力试验及吹、洗设计要求:满足压力试验及吹、洗设计要求 6.安装部位:室内 7.介质:给水 8.满足施工图纸、设计规范、国家现行施工验收规范等相关要求 9.含完成该项清单所需的必要工作 |  | m | 2.15
10 | 031001008010 | 塑料管 | 1.材质:PPR管，S4系列 2.规格:dn25 3.连接形式:热熔连接 4.管卡材质:同管道材质 5.压力试验及吹、洗设计要求:满足压力试验及吹、洗设计要求 6.安装部位:室内 7.介质:给水 8.含操作高度增加费 9.满足施工图纸、设计规范、国家现行施工验收规范等相关要求 10.含完成该项清单所需的必要工作 |  | m | 4.96
本页小计
分部分项工程项目清单计价表
工程名称：给排水工程 |  |  |  | 标段：东海兴村集体经济建设文旅建设项目（游客中心） |  |  | 第 6 页 共 22 页
序号 | 项目编码 | 项目名称 | 项目特征描述 |  | 计量 单位 | 工程量 |  | 金额（元）
[8 empty] | 综合单价 | 合价
11 | 031001008011 | 塑料管 | 1.材质:PPR管，S4系列 2.规格:dn20 3.连接形式:热熔连接 4.管卡材质:同管道材质 5.压力试验及吹、洗设计要求:满足压力试验及吹、洗设计要求 6.安装部位:室内 7.介质:给水 8.满足施工图纸、设计规范、国家现行施工验收规范等相关要求 9.含完成该项清单所需的必要工作 |  | m | 17.91
12 | 031001008012 | 塑料管 | 1.材质:PPR管，S4系列 2.规格:dn20 3.连接形式:热熔连接 4.管卡材质:同管道材质 5.压力试验及吹、洗设计要求:满足压力试验及吹、洗设计要求 6.安装部位:室内 7.介质:给水 8.含操作高度增加费 9.满足施工图纸、设计规范、国家现行施工验收规范等相关要求 10.含完成该项清单所需的必要工作 |  | m | 13.77
本页小计
分部分项工程项目清单计价表
工程名称：给排水工程 |  |  |  | 标段：东海兴村集体经济建设文旅建设项目（游客中心） |  |  | 第 7 页 共 22 页
序号 | 项目编码 | 项目名称 | 项目特征描述 |  | 计量 单位 | 工程量 |  | 金额（元）
[8 empty] | 综合单价 | 合价
13 | 031301004001 | 成品支架 | 1.名称:成品管卡 2.规格:de75 3.满足施工图纸、设计规范、国家现行施工验收规范等相关要求 4.含完成该项清单所需的必要工作 |  | 套 | 12
14 | 031301004002 | 成品支架 | 1.名称:成品管卡 2.规格:de63 3.满足施工图纸、设计规范、国家现行施工验收规范等相关要求 4.含完成该项清单所需的必要工作 |  | 套 | 21
15 | 031301004003 | 成品支架 | 1.名称:成品管卡 2.规格:de40 3.满足施工图纸、设计规范、国家现行施工验收规范等相关要求 4.含完成该项清单所需的必要工作 |  | 套 | 18
16 | 031301004004 | 成品支架 | 1.名称:成品管卡 2.规格:de32 3.满足施工图纸、设计规范、国家现行施工验收规范等相关要求 4.含完成该项清单所需的必要工作 |  | 套 | 30
17 | 031301004005 | 成品支架 | 1.名称:成品管卡 2.规格:de25 3.满足施工图纸、设计规范、国家现行施工验收规范等相关要求 4.含完成该项清单所需的必要工作 |  | 套 | 10
本页小计
分部分项工程项目清单计价表
工程名称：给排水工程 |  |  |  | 标段：东海兴村集体经济建设文旅建设项目（游客中心） |  |  | 第 8 页 共 22 页
序号 | 项目编码 | 项目名称 | 项目特征描述 |  | 计量 单位 | 工程量 |  | 金额（元）
[8 empty] | 综合单价 | 合价
18 | 031301004006 | 成品支架 | 1.名称:成品管卡 2.规格:de20 3.满足施工图纸、设计规范、国家现行施工验收规范等相关要求 4.含完成该项清单所需的必要工作 |  | 套 | 39
19 | 031002011001 | 水表 | 1.规格:dn75 2.附件配置:水表安装见01SS105.8(丙类) 3.满足施工图纸、设计规范、国家现行施工验收规范等相关要求 4.含完成该项清单所需的必要工作 |  | 组 | 1
20 | 031002001001 | 金属阀门 | 1.类型:止回阀 2.规格、压力等级:dn75 3.连接形式:法兰连接 4.满足施工图纸、设计规范、国家现行施工验收规范等相关要求 5.含完成该项清单所需的必要工作 |  | 个 | 1
21 | 031002001002 | 金属阀门 | 1.类型:铜芯闸阀 2.规格、压力等级:dn75 3.连接形式:法兰连接 4.满足施工图纸、设计规范、国家现行施工验收规范等相关要求 5.含完成该项清单所需的必要工作 |  | 个 | 2
本页小计
分部分项工程项目清单计价表
工程名称：给排水工程 |  |  |  | 标段：东海兴村集体经济建设文旅建设项目（游客中心） |  |  | 第 9 页 共 22 页
序号 | 项目编码 | 项目名称 | 项目特征描述 |  | 计量 单位 | 工程量 |  | 金额（元）
[8 empty] | 综合单价 | 合价
22 | 031002001003 | 金属阀门 | 1.类型:铜芯闸阀 2.规格、压力等级:dn63 3.连接形式:法兰连接 4.满足施工图纸、设计规范、国家现行施工验收规范等相关要求 5.含完成该项清单所需的必要工作 |  | 个 | 3
23 | 031002001004 | 金属阀门 | 1.类型:铜芯闸阀 2.规格、压力等级:dn50 3.连接形式:螺纹连接 4.满足施工图纸、设计规范、国家现行施工验收规范等相关要求 5.含完成该项清单所需的必要工作 |  | 个 | 2
24 | 031002001005 | 金属阀门 | 1.类型:铜芯闸阀 2.规格、压力等级:dn40 3.连接形式:螺纹连接 4.满足施工图纸、设计规范、国家现行施工验收规范等相关要求 5.含完成该项清单所需的必要工作 |  | 个 | 1
25 | 031002001006 | 金属阀门 | 1.类型:铜芯闸阀 2.规格、压力等级:dn32 3.连接形式:螺纹连接 4.满足施工图纸、设计规范、国家现行施工验收规范等相关要求 5.含完成该项清单所需的必要工作 |  | 个 | 7
本页小计
分部分项工程项目清单计价表
工程名称：给排水工程 |  |  |  | 标段：东海兴村集体经济建设文旅建设项目（游客中心） |  |  | 第 10 页 共 22 页
序号 | 项目编码 | 项目名称 | 项目特征描述 |  | 计量 单位 | 工程量 |  | 金额（元）
[8 empty] | 综合单价 | 合价
26 | 031002001007 | 金属阀门 | 1.类型:铜芯闸阀 2.规格、压力等级:dn25 3.连接形式:螺纹连接 4.满足施工图纸、设计规范、国家现行施工验收规范等相关要求 5.含完成该项清单所需的必要工作 |  | 个 | 1
27 | 031002001008 | 金属阀门 | 1.类型:铜芯闸阀 2.规格、压力等级:dn20 3.连接形式:螺纹连接 4.满足施工图纸、设计规范、国家现行施工验收规范等相关要求 5.含完成该项清单所需的必要工作 |  | 个 | 6
28 | 031002001009 | 金属阀门 | 1.类型:泄水阀 2.规格、压力等级:DN25 3.连接形式:螺纹连接 4.满足施工图纸、设计规范、国家现行施工验收规范等相关要求 5.含完成该项清单所需的必要工作 |  | 个 | 1
29 | 031002001010 | 金属阀门 | 1.类型:压力真空破坏器 2.连接形式:螺纹连接 3.满足施工图纸、设计规范、国家现行施工验收规范等相关要求 4.含完成该项清单所需的必要工作 |  | 个 | 2
本页小计
分部分项工程项目清单计价表
工程名称：给排水工程 |  |  |  | 标段：东海兴村集体经济建设文旅建设项目（游客中心） |  |  | 第 11 页 共 22 页
序号 | 项目编码 | 项目名称 | 项目特征描述 |  | 计量 单位 | 工程量 |  | 金额（元）
[8 empty] | 综合单价 | 合价
30 | 031002009001 | 法兰 | 1.材质:碳钢平焊法兰 2.规格、压力等级:dn75 3.满足施工图纸、设计规范、国家现行施工验收规范等相关要求 4.含完成该项清单所需的必要工作 |  | 副 | 3
31 | 031002009002 | 法兰 | 1.材质:碳钢平焊法兰 2.规格、压力等级:dn63 3.满足施工图纸、设计规范、国家现行施工验收规范等相关要求 4.含完成该项清单所需的必要工作 |  | 副 | 3
32 | 030910001001 | 灭火器 | 1.形式:手提式干粉(磷酸铵盐)灭火器 2.规格、型号:MF/ABC5 3.满足施工图纸、设计规范、国家现行施工验收规范等相关要求 4.含完成该项清单所需的必要工作 |  | 具 | 12
33 | 030901010001 | 室内消火栓 | 1.轻便消防水龙箱:700x550x160mm 做法详见15S202-51-58页 2.轻便消防水龙接自来水系统,供水压力为0.35MPa, 轻便消防水龙工作压力为0.25Mpa, 水带长度为30m,挂装。 3.满足施工图纸、设计规范、国家现行施工验收规范等相关要求 4.含完成该项清单所需的必要工作 |  | 套 | 2
本页小计
分部分项工程项目清单计价表
工程名称：给排水工程 |  |  |  | 标段：东海兴村集体经济建设文旅建设项目（游客中心） |  |  | 第 12 页 共 22 页
序号 | 项目编码 | 项目名称 | 项目特征描述 |  | 计量 单位 | 工程量 |  | 金额（元）
[8 empty] | 综合单价 | 合价
34 | 031301003001 | 套管 | 1.名称:穿墙钢套管制作安装 2.规格:DN75 3.填料材质:套管与管道之间的缝隙采用柔性防火材料封堵 4.含预留孔洞、堵洞 5.满足施工图纸、设计规范、国家现行施工验收规范等相关要求 6.含完成该项清单所需的必要工作 |  | 个 | 2
35 | 031301003002 | 套管 | 1.名称:穿墙钢套管制作安装 2.规格:dn63 3.填料材质:套管与管道之间的缝隙采用柔性防火材料封堵 4.含预留孔洞、堵洞 5.满足施工图纸、设计规范、国家现行施工验收规范等相关要求 6.含完成该项清单所需的必要工作 |  | 个 | 2
36 | 031301003003 | 套管 | 1.名称:穿墙钢套管制作安装 2.规格:dn40 3.填料材质:套管与管道之间的缝隙采用柔性防火材料封堵 4.含预留孔洞、堵洞 5.满足施工图纸、设计规范、国家现行施工验收规范等相关要求 6.含完成该项清单所需的必要工作 |  | 个 | 3
本页小计
分部分项工程项目清单计价表
工程名称：给排水工程 |  |  |  | 标段：东海兴村集体经济建设文旅建设项目（游客中心） |  |  | 第 13 页 共 22 页
序号 | 项目编码 | 项目名称 | 项目特征描述 |  | 计量 单位 | 工程量 |  | 金额（元）
[8 empty] | 综合单价 | 合价
37 | 031301003004 | 套管 | 1.名称:穿墙钢套管制作安装 2.规格:dn32 3.填料材质:套管与管道之间的缝隙采用柔性防火材料封堵 4.含预留孔洞、堵洞 5.满足施工图纸、设计规范、国家现行施工验收规范等相关要求 6.含完成该项清单所需的必要工作 |  | 个 | 2
38 | 031208002001 | 其他管道绝热 | 1.绝热材料品种:橡塑保温 2.绝热厚度:30mm 3.管道外径:DN80mm以下 4.满足施工图纸、设计规范、国家现行施工验收规范等相关要求 5.含完成该项清单所需的必要工作 |  | m3 | 0.31
39 | 031208002002 | 其他管道绝热 | 1.绝热材料品种:橡塑保温 2.绝热厚度:30mm 3.管道外径:DN50mm以下 4.满足施工图纸、设计规范、国家现行施工验收规范等相关要求 5.含完成该项清单所需的必要工作 |  | m3 | 0.21
排水
本页小计
分部分项工程项目清单计价表
工程名称：给排水工程 |  |  |  | 标段：东海兴村集体经济建设文旅建设项目（游客中心） |  |  | 第 14 页 共 22 页
序号 | 项目编码 | 项目名称 | 项目特征描述 |  | 计量 单位 | 工程量 |  | 金额（元）
[8 empty] | 综合单价 | 合价
40 | 031001001001 | 铸铁管 | 1.材质:机制排水铸铁管 2.规格:DN150 3.连接形式:柔性接口 4.压力试验及吹、洗设计要求:满足压力试验及吹、洗设计要求 5.安装部位:室内 6.介质:排水 7.满足施工图纸、设计规范、国家现行施工验收规范等相关要求 8.含完成该项清单所需的必要工作 |  | m | 22.78
41 | 031001001002 | 铸铁管 | 1.材质:机制排水铸铁管 2.规格:DN100 3.连接形式:柔性接口 4.压力试验及吹、洗设计要求:满足压力试验及吹、洗设计要求 5.安装部位:室内 6.介质:排水 7.满足施工图纸、设计规范、国家现行施工验收规范等相关要求 8.含完成该项清单所需的必要工作 |  | m | 42.43
本页小计
分部分项工程项目清单计价表
工程名称：给排水工程 |  |  |  | 标段：东海兴村集体经济建设文旅建设项目（游客中心） |  |  | 第 15 页 共 22 页
序号 | 项目编码 | 项目名称 | 项目特征描述 |  | 计量 单位 | 工程量 |  | 金额（元）
[8 empty] | 综合单价 | 合价
42 | 031001001003 | 铸铁管 | 1.材质:机制排水铸铁管 2.规格:DN75 3.连接形式:柔性接口 4.压力试验及吹、洗设计要求:满足压力试验及吹、洗设计要求 5.安装部位:室内 6.介质:排水 7.满足施工图纸、设计规范、国家现行施工验收规范等相关要求 8.含完成该项清单所需的必要工作 |  | m | 3.15
43 | 031001001004 | 铸铁管 | 1.材质:机制排水铸铁管 2.规格:DN50 3.连接形式:柔性接口 4.压力试验及吹、洗设计要求:满足压力试验及吹、洗设计要求 5.安装部位:室内 6.介质:排水 7.满足施工图纸、设计规范、国家现行施工验收规范等相关要求 8.含完成该项清单所需的必要工作 |  | m | 29.77
本页小计
分部分项工程项目清单计价表
工程名称：给排水工程 |  |  |  | 标段：东海兴村集体经济建设文旅建设项目（游客中心） |  |  | 第 16 页 共 22 页
序号 | 项目编码 | 项目名称 | 项目特征描述 |  | 计量 单位 | 工程量 |  | 金额（元）
[8 empty] | 综合单价 | 合价
44 | 031001001005 | 铸铁管 | 1.材质:机制排水铸铁管 2.规格:DN100 3.连接形式:柔性接口 4.压力试验及吹、洗设计要求:满足压力试验及吹、洗设计要求 5.安装部位:室内 6.介质:通气 7.满足施工图纸、设计规范、国家现行施工验收规范等相关要求 8.含完成该项清单所需的必要工作 |  | m | 5.31
45 | 031001008013 | 塑料管 | 1.材质:PVC-U光壁管 2.规格:de160 3.连接形式:粘接 4.管卡材质:符合施工规范要求 5.压力试验及吹、洗设计要求:满足压力试验及吹、洗设计要求 6.安装部位:室内 7.介质:通气 8.满足施工图纸、设计规范、国家现行施工验收规范等相关要求 9.含完成该项清单所需的必要工作 |  | m | 4
本页小计
分部分项工程项目清单计价表
工程名称：给排水工程 |  |  |  | 标段：东海兴村集体经济建设文旅建设项目（游客中心） |  |  | 第 17 页 共 22 页
序号 | 项目编码 | 项目名称 | 项目特征描述 |  | 计量 单位 | 工程量 |  | 金额（元）
[8 empty] | 综合单价 | 合价
46 | 031001008014 | 塑料管 | 1.材质:PVC-U光壁管 2.规格:de110 3.连接形式:粘接 4.管卡材质:符合施工规范要求 5.压力试验及吹、洗设计要求:满足压力试验及吹、洗设计要求 6.安装部位:室内 7.介质:通气 8.满足施工图纸、设计规范、国家现行施工验收规范等相关要求 9.含完成该项清单所需的必要工作 |  | m | 7.2
47 | 031001008015 | 塑料管 | 1.材质:PVC-U光壁管 2.规格:de110 3.连接形式:粘接 4.管卡材质:符合施工规范要求 5.压力试验及吹、洗设计要求:满足压力试验及吹、洗设计要求 6.安装部位:室内 7.介质:通气 8.含操作高度增加费 9.满足施工图纸、设计规范、国家现行施工验收规范等相关要求 10.含完成该项清单所需的必要工作 |  | m | 3
48 | 031301005001 | 支/吊架、基础型钢 | 1.名称:管道支架制作、安装 2.满足施工图纸、设计规范、国家现行施工验收规范等相关要求 3.含完成该项清单所需的必要工作 |  | kg | 53.98
本页小计
分部分项工程项目清单计价表
工程名称：给排水工程 |  |  |  | 标段：东海兴村集体经济建设文旅建设项目（游客中心） |  |  | 第 18 页 共 22 页
序号 | 项目编码 | 项目名称 | 项目特征描述 |  | 计量 单位 | 工程量 |  | 金额（元）
[8 empty] | 综合单价 | 合价
49 | 031301003005 | 套管 | 1.名称:穿墙钢套管制作安装 2.规格:DN150 3.填料材质:套管与管道之间的缝隙采用柔性防火材料封堵 4.含预留孔洞、堵洞 5.满足施工图纸、设计规范、国家现行施工验收规范等相关要求 6.含完成该项清单所需的必要工作 |  | 个 | 3
50 | 031301003006 | 套管 | 1.名称:穿楼板钢套管制作安装 2.规格:DN150 3.填料材质:套管与管道之间的缝隙采用柔性防火材料封堵 4.含预留孔洞、堵洞 5.满足施工图纸、设计规范、国家现行施工验收规范等相关要求 6.含完成该项清单所需的必要工作 |  | 个 | 2
51 | 031003014001 | 给、排水附件 | 1.类型:地漏 2.规格:DN50 3.安装见04S301-24~25、31~32(非钟罩式地漏); 4.满足施工图纸、设计规范、国家现行施工验收规范等相关要求 5.含完成该项清单所需的必要工作 |  | 个 | 4
本页小计
分部分项工程项目清单计价表
工程名称：给排水工程 |  |  |  | 标段：东海兴村集体经济建设文旅建设项目（游客中心） |  |  | 第 19 页 共 22 页
序号 | 项目编码 | 项目名称 | 项目特征描述 |  | 计量 单位 | 工程量 |  | 金额（元）
[8 empty] | 综合单价 | 合价
52 | 031003014002 | 给、排水附件 | 1.类型:网框式地漏 2.规格:DN100 3.安装见04S301-47; 4.满足施工图纸、设计规范、国家现行施工验收规范等相关要求 5.含完成该项清单所需的必要工作 |  | 个 | 3
53 | 031003014003 | 给、排水附件 | 1.类型:清扫口 2.规格:DN100 3.做法见04S301-14、15、17、18; 4.满足施工图纸、设计规范、国家现行施工验收规范等相关要求 5.含完成该项清单所需的必要工作 |  | 个 | 5
54 | 031003006001 | 大便器 | 1.类型:蹲便器 2.满足施工图纸、设计规范、国家现行施工验收规范等相关要求 3.含完成该项清单所需的必要工作 |  | 组 | 4
55 | 031003003001 | 洗脸盆 | 1.类型:洗脸盆 2.安装见09S304-54(感应水嘴); 3.满足施工图纸、设计规范、国家现行施工验收规范等相关要求 4.含完成该项清单所需的必要工作 |  | 组 | 4
56 | 031003008001 | 其他成品卫生器具 | 1.类型:拖布池 2.满足施工图纸、设计规范、国家现行施工验收规范等相关要求 3.含完成该项清单所需的必要工作 |  | 组 | 1
本页小计
分部分项工程项目清单计价表
工程名称：给排水工程 |  |  |  | 标段：东海兴村集体经济建设文旅建设项目（游客中心） |  |  | 第 20 页 共 22 页
序号 | 项目编码 | 项目名称 | 项目特征描述 |  | 计量 单位 | 工程量 |  | 金额（元）
[8 empty] | 综合单价 | 合价
57 | 031003004001 | 洗涤盆 | 1.类型:洗涤盆 2.厨房洗涤盆安装见09S304-32; 3.满足施工图纸、设计规范、国家现行施工验收规范等相关要求 4.含完成该项清单所需的必要工作 |  | 组 | 1
58 | 031003007001 | 小便器 | 1.类型:小便器 2.安装见09S304-113; 3.满足施工图纸、设计规范、国家现行施工验收规范等相关要求 4.含完成该项清单所需的必要工作 |  | 组 | 3
59 | 031003006002 | 大便器 | 1.类型:坐式大便器 2.安装见09S304-72; 3.满足施工图纸、设计规范、国家现行施工验收规范等相关要求 4.含完成该项清单所需的必要工作 |  | 组 | 2
60 | 031202008001 | 埋地管道防腐蚀 | 1.除锈级别:轻绣 2.刷缠品种:三油两布防腐处理:冷底子油一道、石油沥青两道、玻璃丝布两道 3.满足施工图纸、设计规范、国家现行施工验收规范等相关要求 4.含完成该项清单所需的必要工作 |  | m | 23.01
本页小计
分部分项工程项目清单计价表
工程名称：给排水工程 |  |  |  | 标段：东海兴村集体经济建设文旅建设项目（游客中心） |  |  | 第 21 页 共 22 页
序号 | 项目编码 | 项目名称 | 项目特征描述 |  | 计量 单位 | 工程量 |  | 金额（元）
[8 empty] | 综合单价 | 合价
61 | 040504009001 | 整体化粪池 | 1.材质:玻璃钢 2.型号、规格:有效容积50m³ 3.做法详见12S8-259-274 4.满足施工图纸、设计规范、国家现行施工验收规范等相关要求 5.含完成该项清单所需的必要工作 |  | 座 | 1
雨水
62 | 031001002001 | 镀锌钢管 | 1.材质:热镀锌钢管 2.规格:DN150 3.连接形式:卡箍连接 4.安装部位:室内 5.介质:雨水 6.满足施工图纸、设计规范、国家现行施工验收规范等相关要求 7.含完成该项清单所需的必要工作 |  | m | 15.14
63 | 031001002002 | 镀锌钢管 | 1.材质:热镀锌钢管 2.规格:DN150 3.连接形式:卡箍连接 4.安装部位:室内 5.介质:雨水 6.含操作高度增加费 7.满足施工图纸、设计规范、国家现行施工验收规范等相关要求 8.含完成该项清单所需的必要工作 |  | m | 6
64 | 031003014004 | 给、排水附件 | 1.类型:雨水斗 2.规格:DN150 3.满足施工图纸、设计规范、国家现行施工验收规范等相关要求 4.含完成该项清单所需的必要工作 |  | 个 | 4
本页小计
分部分项工程项目清单计价表
工程名称：给排水工程 |  |  |  | 标段：东海兴村集体经济建设文旅建设项目（游客中心） |  |  | 第 22 页 共 22 页
序号 | 项目编码 | 项目名称 | 项目特征描述 |  | 计量 单位 | 工程量 |  | 金额（元）
[8 empty] | 综合单价 | 合价
65 | 031301005002 | 支/吊架、基础型钢 | 1.名称:管道支架制作、安装 2.满足施工图纸、设计规范、国家现行施工验收规范等相关要求 3.含完成该项清单所需的必要工作 |  | kg | 13.53
66 | 031301003007 | 套管 | 1.名称:穿墙钢套管制作安装 2.规格:DN150 3.填料材质:套管与管道之间的缝隙采用柔性防火材料封堵 4.含预留孔洞、堵洞 5.满足施工图纸、设计规范、国家现行施工验收规范等相关要求 6.含完成该项清单所需的必要工作 |  | 个 | 4
本页小计
合 计

## 表E.2.3 材料暂估单价及调整表
材料暂估单价及调整表
工程名称：给排水工程 |  |  |  |  | 标段：东海兴村集体经济建设文旅建设项目（游客中心） | [5 empty] | 第 1 页 共 1 页
序号 | 材料名称 | 规格型号 | 计量单位 | 暂估 |  |  |  | 确认 |  |  |  | 调整金额（元） | 备注
|  |  |  | 数量 |  | 单价 （元） | 合价 （元） | 数量 | 单价 （元） | 合价 （元）
|  |  |  | A₁ |  | B₁ | C₁ | A₂ | B₂ | C₂ |  | D=C₂-C₁
本页小计 | [7 empty] | — | — |  |  |  | —
合 计 | [7 empty] | — | — |  |  |  | —
注：本表可由招标人填写“暂估单价”栏，并在备注栏说明拟用暂估价材料的清单项目，投标人应将上述材料暂估单价计入 工程量清单综合单价。

## 表E.3.1 措施项目清单计价表
措施项目清单计价表
工程名称：给排水工程 |  |  | 标段：东海兴村集体经济建设文旅建设项目（游客中心） |  | 第 1 页 共 1 页
序号 | 项目编码 | 项目名称 |  | 工作内容 |  | 价格（元） | 备注
1 | 一 | 措施项目一
1.1 | 031401010 | 文明施工费
1.2 | 031401010001 | 文明施工与环境保护费
1.3 | 031401012001 | 临时设施费
1.4 | 031401021001 | 雨季施工增加费
1.5 | 031401015001 | 已完工程及设备保护费
1.6 | 031401013001 | 二次搬运费
2 | 二 | 措施项目二
2.1 | 031401001001 | 脚手架
本页小计 | [6 empty] | -
合 计 | [6 empty] | -
注：措施项目清单费用构成详见本标准表 E.3.2，大型机械进出场及安拆费用组成见本标准表 E.3.4。

## 表E.4.1 其他项目清单计价表
其他项目清单计价表
工程名称：给排水工程 |  | 标段：东海兴村集体经济建设文旅建设项目（游客中心） |  |  |  | 第 1 页 共 1 页
序号 | 项目名称 |  | 暂估（暂定）金额（元） | 结算（确定）金额（元） | 调整金额± （元） |  | 备注
1 | 暂列金额 | [5 empty] | 详见本标准表 E.4.2
2 | 暂估价
2.1 | 专业工程暂估价 | [5 empty] | 详见本标准表 E.4.3
2.2 | 材料暂估价
3 | 计日工 | [5 empty] | 详见本标准表 E.4.4
4 | 总承包服务费 | [5 empty] | 详见本标准表 E.4.5
5 | 材料检验试验费
6 | 建筑工程能效测评费
7 | 工程变更及现场签证
8 | 提前竣工（赶工补偿）
9 | 无负荷联合试运转费
10 | 停窝工损失费
11 | 施工期间未完工程保护费
12 | 企业自有工人培训管理费
13 | 建筑工人实名制费 | [5 empty] | 1.建设项目招标工期为1年的暂按57900元计入工程造价； 2.建设项目招标工期为2年的暂按99400元计入工程造价； 3.建设项目招标工期为3年及以上的暂按140900元计入工程造价。
14 | 安全生产计提费 | [5 empty] | 房屋建筑工程计提比例为3%，市政公用工程计提比例为1.5%。
15 | 人工增加费
合 计 | [6 empty] | -

## 表E.4.2 暂列金额明细表
暂列金额明细表
工程名称：给排水工程 |  |  |  | 标段：东海兴村集体经济建设文旅建设项目（游客中心） |  |  | 第 1 页 共 1 页
序号 | 项目名称 | 计算基础 | 费率（%） |  | 暂定金额 （元） | 确定金额（元） |  | 调整金额± (元) | 备注
1 | 合同价格调整暂列金额
2 | 未确定工程暂列金额
3 | 未确定服务暂列金额
4 | 未确定其他暂列金额
本页小计 |  | - | -
合 计 |  | - | -
注：1 本表由招标人填写“暂定金额”总额，采用费率计价方式计算暂定金额的，应分别填写“计算基础”“费率”，并计算 填写“暂定金额”；采用总价计价方式计算暂定金额的，可直接填写“暂定金额”； 2 投标人应将上述暂定金额填写并计入投标总价； 3 结算时应按合同约定计算并填写“确定金额”。

## 表E.4.3 专业工程暂估价明细表
专业工程暂估价明细表
工程名称：给排水工程 |  |  |  | 标段：东海兴村集体经济建设文旅建设项目（游客中心） |  |  |  | 第 1 页 共 1 页
序号 | 专业工程名称 | 暂估金额（元） |  |  |  | 确认金额（元） |  |  |  | 调整金额±（元） | 备注
|  | 不含税价格 | 增值税 |  | 含税价格 | 不含税价格 | 增值税 |  | 含税价格
|  | A₁ | B₁ |  | C₁ | A₂ | B₂ |  | C₂ | D=C₂-C₁
本页小计 | [10 empty] | -
合计 | [10 empty] | -
注：本表“暂估金额”由招标人填写，投标人应将“暂估金额”填写并计入投标总价。结算时应按合同约定的价格填写 “确认金额”。

## 表E.4.4 计日工表
计日工表
工程名称：给排水工程 |  |  |  | 标段：东海兴村集体经济建设文旅建设项目（游客中心） |  |  |  | 第 1 页 共 1 页
编号 | 计日工名称 | 单位 | 暂定数量 |  | 实际数量 | 综合单价(元) | 合价（元） |  |  | 调整金额± (元)
[7 empty] | 暂定 |  | 实际
[7 empty] | A₁ |  | A₂ | B=A₂-A₁
一 | 人工
1
人工小计
二 | 材料
1
材料小计
三 | 施工机具
1
施工机具小计
总计
注：1 本表计日工名称、暂定数量应由招标人填写。编制最高投标限价时，单价应由招标人按有关计价规定确定；编制投标报 价时，单价应由投标人自主报价，并按暂定数量计算合价计入投标总价中。 2 工程结算时，应按发承包双方确认的实际数量计算合价。发承包双方确认的实际数量详见本标准表E.8.2。

## 表E.5.1 增值税计价表
增值税计价表
工程名称：给排水工程 |  |  | 标段：东海兴村集体经济建设文旅建设项目（游客中心） |  | 第 1 页 共 1 页
序号 | 项目名称 | 计算基础说明 |  | 计算基础 |  | 税率(%) | 金额(元)
1 | 增值税 | 分部分项工程费+措施项目工程费+其他项目费-其中：专业工程暂估价 |  |  |  | 9
合 计