## 表E.2.1 分部分项工程项目清单计价表
分部分项工程项目清单计价表
工程名称：通风工程 |  |  |  | 标段：东海兴村集体经济建设文旅建设项目（游客中心） |  |  | 第 1 页 共 4 页
序号 | 项目编码 | 项目名称 | 项目特征描述 |  | 计量 单位 | 工程量 |  | 金额（元）
[8 empty] | 综合单价 | 合价
1 | 030702001001 | 碳钢通风管道 | 1.名称:风管 2.材质:镀锌钢板 3.形状:矩形 4.规格:250*200 5.满足施工图纸、设计规范、国家现行施工验收规范等相关要求 6.含完成该项清单所需的必要工作 |  | m2 | 5.06
2 | 030702001002 | 碳钢通风管道 | 1.名称:风管 2.材质:镀锌钢板 3.形状:矩形 4.规格:200*200 5.满足施工图纸、设计规范、国家现行施工验收规范等相关要求 6.含完成该项清单所需的必要工作 |  | m2 | 10.82
3 | 030702008001 | 柔性软风管 | 1.名称:软连接 2.材质:帆布 3.规格:≤250mm 4.满足施工图纸、设计规范、国家现行施工验收规范等相关要求 5.含完成该项清单所需的必要工作 |  | m | 0.18
4 | 030703001001 | 碳钢阀门 | 1.名称:150℃防火阀 2.规格:250*200 3.满足施工图纸、设计规范、国家现行施工验收规范等相关要求 4.含完成该项清单所需的必要工作 |  | 个 | 2
5 | 030703001002 | 碳钢阀门 | 1.名称:70℃防火阀 2.规格:200*200 3.满足施工图纸、设计规范、国家现行施工验收规范等相关要求 4.含完成该项清单所需的必要工作 |  | 个 | 2
本页小计
分部分项工程项目清单计价表
工程名称：通风工程 |  |  |  | 标段：东海兴村集体经济建设文旅建设项目（游客中心） |  |  | 第 2 页 共 4 页
序号 | 项目编码 | 项目名称 | 项目特征描述 |  | 计量 单位 | 工程量 |  | 金额（元）
[8 empty] | 综合单价 | 合价
6 | 030703007001 | 碳钢风口、散流器、百叶窗 | 1.名称:防雨百叶窗 2.规格:300*300 3.满足施工图纸、设计规范、国家现行施工验收规范等相关要求 4.含完成该项清单所需的必要工作 |  | 个 | 2
7 | 030703001003 | 碳钢阀门 | 1.名称:风管止回阀 2.规格:200*200 3.满足施工图纸、设计规范、国家现行施工验收规范等相关要求 4.含完成该项清单所需的必要工作 |  | 个 | 4
8 | 030703007002 | 碳钢风口、散流器、百叶窗 | 1.名称:排风口 2.规格:200*500 3.满足施工图纸、设计规范、国家现行施工验收规范等相关要求 4.含完成该项清单所需的必要工作 |  | 个 | 1
9 | 030108001001 | 风机 | 1.名称:方形壁式轴流风机 2.型号:FJ-1 3.规格:No.2.5D,L=2000m3/h,P=216Pa,N=0.06kW 4.安装方式:雅间通风,梁下安装,388*388mm 5.见12N5-2-32 6.单机试运转要求:满足单机试运转要求 7.满足施工图纸、设计规范、国家现行施工验收规范等相关要求 8.含完成该项清单所需的必要工作 |  | 台 | 1
本页小计
分部分项工程项目清单计价表
工程名称：通风工程 |  |  |  | 标段：东海兴村集体经济建设文旅建设项目（游客中心） |  |  | 第 3 页 共 4 页
序号 | 项目编码 | 项目名称 | 项目特征描述 |  | 计量 单位 | 工程量 |  | 金额（元）
[8 empty] | 综合单价 | 合价
10 | 030108001002 | 风机 | 1.名称:方形壁式轴流风机 2.型号:FJ-2 3.规格:No.4.0B,L=4000m3/h,P=98Pa,N=0.25kW 4.安装方式:厨房通风,梁下安装,488*488mm 5.见12N5-2-32 6.单机试运转要求:满足单机试运转要求 7.满足施工图纸、设计规范、国家现行施工验收规范等相关要求 8.含完成该项清单所需的必要工作 |  | 台 | 1
11 | 030108001003 | 风机 | 1.名称:防爆风机BT35-II 2.型号:PFFJ-1 3.规格:NO.2.8 L=1568m³/h P=134Pa N=0.18KW 4.安装方式:厨房事故通风 5.单机试运转要求:满足单机试运转要求 6.满足施工图纸、设计规范、国家现行施工验收规范等相关要求 7.含完成该项清单所需的必要工作 |  | 台 | 1
本页小计
分部分项工程项目清单计价表
工程名称：通风工程 |  |  |  | 标段：东海兴村集体经济建设文旅建设项目（游客中心） |  |  | 第 4 页 共 4 页
序号 | 项目编码 | 项目名称 | 项目特征描述 |  | 计量 单位 | 工程量 |  | 金额（元）
[8 empty] | 综合单价 | 合价
12 | 030405015001 | 风扇 | 1.名称:通风器 2.型号:TFQ 3.规格:BLD-400,L=400m³/h,r=630rpm，N=0.06KW 4.安装方式:卫生间 5.满足施工图纸、设计规范、国家现行施工验收规范等相关要求 6.含完成该项清单所需的必要工作 |  | 台 | 4
13 | 031004005001 | 暖风机 | 1.名称:电热空气幕 2.型号:DRKM15-15L M/A 3.规格:V=6m/s N=10-12KW 4.满足施工图纸、设计规范、国家现行施工验收规范等相关要求 5.含完成该项清单所需的必要工作 |  | 台 | 2
14 | 030704001001 | 通风工程检测、调试 | 1.系统名称:通风工程检测、调试 2.满足施工图纸、设计规范、国家现行施工验收规范等相关要求 3.含完成该项清单所需的必要工作 |  | 系统 | 1
本页小计
合 计

## 表E.2.3 材料暂估单价及调整表
材料暂估单价及调整表
工程名称：通风工程 |  |  |  |  | 标段：东海兴村集体经济建设文旅建设项目（游客中心） | [5 empty] | 第 1 页 共 1 页
序号 | 材料名称 | 规格型号 | 计量单位 | 暂估 |  |  |  | 确认 |  |  |  | 调整金额（元） | 备注
|  |  |  | 数量 |  | 单价 （元） | 合价 （元） | 数量 | 单价 （元） | 合价 （元）
|  |  |  | A₁ |  | B₁ | C₁ | A₂ | B₂ | C₂ |  | D=C₂-C₁
本页小计 | [7 empty] | — | — |  |  |  | —
合 计 | [7 empty] | — | — |  |  |  | —
注：本表可由招标人填写“暂估单价”栏，并在备注栏说明拟用暂估价材料的清单项目，投标人应将上述材料暂估单价计入 工程量清单综合单价。

## 表E.3.1 措施项目清单计价表
措施项目清单计价表
工程名称：通风工程 |  |  | 标段：东海兴村集体经济建设文旅建设项目（游客中心） |  | 第 1 页 共 1 页
序号 | 项目编码 | 项目名称 |  | 工作内容 |  | 价格（元） | 备注
1 | 一 | 措施项目一
1.1 | 031401010 | 文明施工费
1.2 | 031401010001 | 文明施工与环境保护费
1.3 | 031401012001 | 临时设施费
1.4 | 031401021001 | 雨季施工增加费
1.5 | 031401015001 | 已完工程及设备保护费
1.6 | 031401013001 | 二次搬运费
2 | 二 | 措施项目二
2.1 | 031401001001 | 脚手架
本页小计 | [6 empty] | -
合 计 | [6 empty] | -
注：措施项目清单费用构成详见本标准表 E.3.2，大型机械进出场及安拆费用组成见本标准表 E.3.4。

## 表E.4.1 其他项目清单计价表
其他项目清单计价表
工程名称：通风工程 |  | 标段：东海兴村集体经济建设文旅建设项目（游客中心） |  |  |  | 第 1 页 共 1 页
序号 | 项目名称 |  | 暂估（暂定）金额（元） | 结算（确定）金额（元） | 调整金额± （元） |  | 备注
1 | 暂列金额 | [5 empty] | 详见本标准表 E.4.2
2 | 暂估价
2.1 | 专业工程暂估价 | [5 empty] | 详见本标准表 E.4.3
2.2 | 材料暂估价
3 | 计日工 | [5 empty] | 详见本标准表 E.4.4
4 | 总承包服务费 | [5 empty] | 详见本标准表 E.4.5
5 | 材料检验试验费
6 | 建筑工程能效测评费
7 | 工程变更及现场签证
8 | 提前竣工（赶工补偿）
9 | 无负荷联合试运转费
10 | 停窝工损失费
11 | 施工期间未完工程保护费
12 | 企业自有工人培训管理费
13 | 建筑工人实名制费 | [5 empty] | 1.建设项目招标工期为1年的暂按57900元计入工程造价； 2.建设项目招标工期为2年的暂按99400元计入工程造价； 3.建设项目招标工期为3年及以上的暂按140900元计入工程造价。
14 | 安全生产计提费 | [5 empty] | 房屋建筑工程计提比例为3%，市政公用工程计提比例为1.5%。
15 | 人工增加费
合 计 | [6 empty] | -

## 表E.4.2 暂列金额明细表
暂列金额明细表
工程名称：通风工程 |  |  |  | 标段：东海兴村集体经济建设文旅建设项目（游客中心） |  |  | 第 1 页 共 1 页
序号 | 项目名称 | 计算基础 | 费率（%） |  | 暂定金额 （元） | 确定金额（元） |  | 调整金额± (元) | 备注
1 | 合同价格调整暂列金额
2 | 未确定工程暂列金额
3 | 未确定服务暂列金额
4 | 未确定其他暂列金额
本页小计 |  | - | -
合 计 |  | - | -
注：1 本表由招标人填写“暂定金额”总额，采用费率计价方式计算暂定金额的，应分别填写“计算基础”“费率”，并计算 填写“暂定金额”；采用总价计价方式计算暂定金额的，可直接填写“暂定金额”； 2 投标人应将上述暂定金额填写并计入投标总价； 3 结算时应按合同约定计算并填写“确定金额”。

## 表E.4.3 专业工程暂估价明细表
专业工程暂估价明细表
工程名称：通风工程 |  |  |  | 标段：东海兴村集体经济建设文旅建设项目（游客中心） |  |  |  | 第 1 页 共 1 页
序号 | 专业工程名称 | 暂估金额（元） |  |  |  | 确认金额（元） |  |  |  | 调整金额±（元） | 备注
|  | 不含税价格 | 增值税 |  | 含税价格 | 不含税价格 | 增值税 |  | 含税价格
|  | A₁ | B₁ |  | C₁ | A₂ | B₂ |  | C₂ | D=C₂-C₁
本页小计 | [10 empty] | -
合计 | [10 empty] | -
注：本表“暂估金额”由招标人填写，投标人应将“暂估金额”填写并计入投标总价。结算时应按合同约定的价格填写 “确认金额”。

## 表E.4.4 计日工表
计日工表
工程名称：通风工程 |  |  |  | 标段：东海兴村集体经济建设文旅建设项目（游客中心） |  |  |  | 第 1 页 共 1 页
编号 | 计日工名称 | 单位 | 暂定数量 |  | 实际数量 | 综合单价(元) | 合价（元） |  |  | 调整金额± (元)
[7 empty] | 暂定 |  | 实际
[7 empty] | A₁ |  | A₂ | B=A₂-A₁
一 | 人工
1
人工小计
二 | 材料
1
材料小计
三 | 施工机具
1
施工机具小计
总计
注：1 本表计日工名称、暂定数量应由招标人填写。编制最高投标限价时，单价应由招标人按有关计价规定确定；编制投标报 价时，单价应由投标人自主报价，并按暂定数量计算合价计入投标总价中。 2 工程结算时，应按发承包双方确认的实际数量计算合价。发承包双方确认的实际数量详见本标准表E.8.2。

## 表E.5.1 增值税计价表
增值税计价表
工程名称：通风工程 |  |  | 标段：东海兴村集体经济建设文旅建设项目（游客中心） |  | 第 1 页 共 1 页
序号 | 项目名称 | 计算基础说明 |  | 计算基础 |  | 税率(%) | 金额(元)
1 | 增值税 | 分部分项工程费+措施项目工程费+其他项目费-其中：专业工程暂估价 |  |  |  | 9
合 计