## 表E.2.1 分部分项工程项目清单计价表
分部分项工程项目清单计价表
工程名称：2026年五股泉乡头号村委会石盖营村过水路面水毁修复工程 |  |  |  | 标段：2026年五股泉乡头号村委会石盖营村过水路面水毁修复工程 |  |  | 第 1 页 共 4 页
序号 | 项目编码 | 项目名称 | 项目特征描述 |  | 计量 单位 | 工程量 |  | 金额（元）
[8 empty] | 综合单价 | 合价
新建路
1 | 041001001001 | 拆除路面 | 1.材质:混凝土 2.厚度:20cm |  | m2 | 187
2 | 040103003001 | 余方弃置 | 1.弃料品种:拆除垃圾 2.运距:暂按5km计算，据实结算 |  | m3 | 37.4
3 | 040202008001 | 砂砾石 | 1.石料规格:天然砂砾石 2.厚度:20cm |  | m2 | 903.5
4 | 040203007001 | 水泥混凝土 | 1.混凝土强度等级:C30 2.厚度:20cm 3.嵌缝材料:乳化沥青 |  | m2 | 834
5 | 040103002001 | 路肩培土（人工） | 1.填方来源:就近取土 2.密实度:夯填 3.材料品种、规格:整理深度20cm |  | m2 | 139
6 | 040901001001 | 传力杆 | 1.钢筋种类:圆钢 2.钢筋规格:φ28 |  | t | 1.806
7 | 040901001002 | 拉杆 | 1.钢筋种类:螺纹钢筋 2.钢筋规格:φ14 |  | t | 0.211
过水路面
8 | 040101001001 | 挖一般土方 | 1.土类别:一二类土 2.挖土深度:2m以内 |  | m3 | 588.9
9 | 040103002002 | 一般回填方 | 1.填方来源:就近取土 2.密实度:夯填 |  | m3 | 176.67
10 | 040305005001 | 护坡浆砌石 | 1.厚度:40cm厚 2.砂浆种类、强度等级:M10浆砌片石 |  | m3 | 26.4
11 | 040202008002 | 护坡砂砾石 | 1.石料规格:天然砂砾石 2.厚度:10cm |  | m3 | 6.6
12 | 040305005003 | 护底 | 1.50cm格宾石笼护底 2.10cm天然砂砾石垫层 3.无纺土工布500g/m2 4.10cm天然砂砾石垫层 |  | m2 | 720
本页小计
分部分项工程项目清单计价表
工程名称：2026年五股泉乡头号村委会石盖营村过水路面水毁修复工程 |  |  |  | 标段：2026年五股泉乡头号村委会石盖营村过水路面水毁修复工程 |  |  | 第 2 页 共 4 页
序号 | 项目编码 | 项目名称 | 项目特征描述 |  | 计量 单位 | 工程量 |  | 金额（元）
[8 empty] | 综合单价 | 合价
13 | 040305005004 | 齿墙 | 1.50cm格宾石笼齿墙 2.10cm天然砂砾石垫层 3.无纺土工布500g/m2 4.10cm天然砂砾石垫层 |  | m2 | 48
14 | 040305003001 | 墙体浆砌块料 | 1.材料品种、规格:片石 2.砂浆种类、强度等级:M10砌筑砂浆 |  | m3 | 108.9
15 | 040202008003 | 砂砾石 | 1.石料规格:天然砂砾石 2.厚度:20cm |  | m2 | 231
16 | 040203007002 | 水泥混凝土 | 1.混凝土强度等级:C30 2.厚度:20cm 3.养护：塑料薄膜 4.嵌缝材料:每5米一道缩缝,缝宽2厘米,全断面贯通,用沥青麻絮填塞 |  | m2 | 264
17 | 040305003002 | 路面浆砌块料 | 1.材料品种、规格:片石 2.砂浆种类、强度等级:M10砌筑砂浆 |  | m3 | 69.3
18 | 040308001001 | 金属护杆 | 1.波型护栏 |  | m | 96
复合过水路面
19 | 040101001002 | 挖一般土方 | 1.土类别:一二类土 2.挖土深度:2m以内 |  | m3 | 180.04
20 | 040103002003 | 一般回填方 | 1.填方来源:就近取土 2.密实度:夯填 |  | m3 | 54.02
21 | 040202008004 | 砂砾石 | 1.石料规格:天然砂砾石 2.厚度:20cm |  | m2 | 105
22 | 040303001001 | 混凝土垫层 | 1.混凝土强度等级:C30 |  | m3 | 31.5
23 | 040203007003 | 水泥混凝土 | 1.混凝土强度等级:C30 2.厚度:20cm 3.嵌缝材料:乳化沥青 |  | m2 | 120
本页小计
分部分项工程项目清单计价表
工程名称：2026年五股泉乡头号村委会石盖营村过水路面水毁修复工程 |  |  |  | 标段：2026年五股泉乡头号村委会石盖营村过水路面水毁修复工程 |  |  | 第 3 页 共 4 页
序号 | 项目编码 | 项目名称 | 项目特征描述 |  | 计量 单位 | 工程量 |  | 金额（元）
[8 empty] | 综合单价 | 合价
24 | 040305003003 | 路面浆砌块料 | 1.材料品种、规格:片石 2.砂浆种类、强度等级:M10砌筑砂浆 |  | m3 | 31.5
25 | 040305003007 | 基础浆砌块料 | 1.材料品种、规格:片石 2.砂浆种类、强度等级:M10砌筑砂浆 |  | m3 | 31.5
26 | 040803004001 | 管道包封 | 1.混凝土强度等级:C30 |  | m3 | 52.24
27 | 040305003004 | 截水墙浆砌块料 | 1.材料品种、规格:片石 2.砂浆种类、强度等级:M10砌筑砂浆 |  | m3 | 48.06
28 | 040305003005 | 八字墙浆砌块料 | 1.材料品种、规格:片石 2.砂浆种类、强度等级:M10砌筑砂浆 |  | m3 | 8.65
29 | 040305005002 | 出水口铺砌浆砌石 | 1.厚度:50cm厚 2.砂浆种类、强度等级:M10浆砌片石 |  | m3 | 61.69
30 | 040202008005 | 出水口砂砾石 | 1.石料规格:天然砂砾石 2.厚度:10cm |  | m3 | 18.42
31 | 040303015001 | 混凝土挡墙墙身 | 1.混凝土强度等级:C30 2.含模板制作安拆 |  | m3 | 51.91
32 | 040306001001 | 透水管 | 1.材料品种、规格:DN1000钢筋混凝土管 |  | m | 90
挡水墙
33 | 040101001003 | 基础挖土方 | 1.土类别:一二类土 2.挖土深度:2m以内 |  | m3 | 336
34 | 040103002004 | 基础回填方 | 1.填方来源:就近取土 2.密实度:夯填 |  | m3 | 170.51
35 | 040103002005 | 回填方 | 1.填方来源:就近取土 2.密实度:夯填 |  | m3 | 599.97
36 | 040103002006 | 靠背填料 | 1.填方来源:就近取土 2.密实度:夯填 |  | m3 | 657.78
37 | 040103002007 | 反滤料填料 | 1.填方来源:5-8cm滤水料 |  | m3 | 2.13
本页小计
分部分项工程项目清单计价表
工程名称：2026年五股泉乡头号村委会石盖营村过水路面水毁修复工程 |  |  |  | 标段：2026年五股泉乡头号村委会石盖营村过水路面水毁修复工程 |  |  | 第 4 页 共 4 页
序号 | 项目编码 | 项目名称 | 项目特征描述 |  | 计量 单位 | 工程量 |  | 金额（元）
[8 empty] | 综合单价 | 合价
38 | 040103002008 | 黏土隔水层 | 1.填方来源:黏土隔水层 |  | m3 | 1.98
39 | 040501005001 | 泄水孔 | 1.φ100UPVC管 |  | m | 118
40 | 060302004001 | 反滤层土工布铺设 | 1.土工布铺设（400g/m2） |  | m2 | 19.75
41 | 040402018001 | 沉降缝 | 1.材料品种、规格:沥青木板塞填 |  | m | 288
42 | 040305003006 | 浆砌块料 | 1.材料品种、规格:片石 2.砂浆种类、强度等级:M10砌筑砂浆 |  | m3 | 584.69
43 | 040202008006 | 垫层砂砾石 | 1.石料规格:天然砂砾石 2.厚度:10cm |  | m3 | 19.76
44 | 011201003001 | 勾缝 | 1.勾缝基层部位、材质:浆砌石 |  | m2 | 326.86
45 | 040303016001 | 混凝土挡墙压顶 | 1.混凝土强度等级:C20 |  | m3 | 3.54
本页小计
合 计

## 表E.3.1 措施项目清单计价表
措施项目清单计价表
工程名称：2026年五股泉乡头号村委会石盖营村过水路面水毁修复工程 |  |  | 标段：2026年五股泉乡头号村委会石盖营村过水路面水毁修复工程 |  | 第 1 页 共 1 页
序号 | 项目编码 | 项目名称 |  | 工作内容 |  | 价格（元） | 备注
1 | 一 | 措施项目一
1.1 | 041201017 | 文明施工费
1.2 | 041201017001 | 文明施工与环境保护费
1.3 | 041201016001 | 临时设施费
1.4 | 041201020001 | 雨季施工增加费
1.5 | 041201024001 | 已完工程及设备保护费
1.6 | 04B001 | 工程定位复测费
1.7 | 041201023001 | 二次搬运费
2 | 二 | 措施项目二
2.1 | 041201012001 | 大型机械设备进出场及安拆 |  | 1.履带式挖掘机1m3以内
本页小计 | [6 empty] | -
合 计 | [6 empty] | -
注：措施项目清单费用构成详见本标准表 E.3.2，大型机械进出场及安拆费用组成见本标准表 E.3.4。

## 表E.4.1 其他项目清单计价表
其他项目清单计价表
工程名称：2026年五股泉乡头号村委会石盖营村过水路面水毁修复工程 |  | 标段：2026年五股泉乡头号村委会石盖营村过水路面水毁修复工程 |  |  |  | 第 1 页 共 1 页
序号 | 项目名称 |  | 暂估（暂定）金额（元） | 结算（确定）金额（元） | 调整金额± （元） |  | 备注
1 | 暂列金额 |  | 38000 |  |  |  | 详见本标准表 E.4.2
2 | 暂估价
2.1 | 专业工程暂估价 | [5 empty] | 详见本标准表 E.4.3
2.2 | 材料暂估价
3 | 计日工 | [5 empty] | 详见本标准表 E.4.4
4 | 总承包服务费 | [5 empty] | 详见本标准表 E.4.5
5 | 材料检验试验费
6 | 建筑工程能效测评费
7 | 工程变更及现场签证
8 | 提前竣工（赶工补偿）
9 | 无负荷联合试运转费
10 | 停窝工损失费
11 | 施工期间未完工程保护费
12 | 企业自有工人培训管理费
13 | 建筑工人实名制费 | [5 empty] | 1.建设项目招标工期为1年的暂按57900元计入工程造价； 2.建设项目招标工期为2年的暂按99400元计入工程造价； 3.建设项目招标工期为3年及以上的暂按140900元计入工程造价。
14 | 安全生产计提费 | [5 empty] | 房屋建筑工程计提比例为3%，市政公用工程计提比例为1.5%。
15 | 人工增加费
合 计 |  |  | 38000 |  |  |  | -