## 表C.1.1 招标工程量清单扉页
工程名称： |  |  | 水暖工程
标段名称： |  |  | 敖汉旗长胜初级中学教学楼、餐厅等改善办学条件项目
招标工程量清单
| 编 制 人 | ： |  | (造价专业人员签字及盖章)
| 审 核 人 | ： |  | (签字及盖章)
| 编 制 单 位 | ： |  | (盖章)
| 法定代表人 或其授权人 | ： |  | (签字或盖章)
| 招 标 人 | ： |  | (盖章)
| 法定代表人 或其授权人 | ： |  | (签字或盖章)
| 编 制 时 间 | ：

## 表E.2.1 分部分项工程项目清单计价表
分部分项工程项目清单计价表
工程名称：水暖工程 |  |  |  | 标段：敖汉旗长胜初级中学教学楼、餐厅等改善办学条件项目 |  |  | 第 1 页 共 7 页
序号 | 项目编码 | 项目名称 | 项目特征描述 |  | 计量 单位 | 工程量 |  | 金额（元）
[8 empty] | 综合单价 | 合价
排水
1 | 031001001001 | 铸铁管 | 1.材质:铸铁管 2.规格:DN200 3.安装部位:室外 4.介质:污水 |  | m | 13.79
2 | 031001001002 | 铸铁管 | 1.材质:铸铁管 2.规格:DN150 3.安装部位:室内 4.介质:污水 |  | m | 49.41
3 | 031001001003 | 铸铁管 | 1.材质:铸铁管 2.规格:DN100 3.安装部位:室内 4.介质:污水 |  | m | 74.66
4 | 031001001004 | 铸铁管 | 1.材质:铸铁管 2.规格:DN75 3.安装部位:室内 4.介质:污水 |  | m | 30.6
5 | 031001001005 | 铸铁管 | 1.材质:铸铁管 2.规格:DN50 3.安装部位:室内 4.介质:污水 |  | m | 12.54
6 | 031202008001 | 埋地管道防腐蚀 | 1.冷底子油 第一遍 2.冷底子油 第二遍 3.玻璃布、白布面刷油 管道 沥青漆 第一遍 实际遍数(遍):2 |  | m | 151.63
7 | 031003014001 | 给、排水附件 | 1.类型:高水封地漏 2.型号:DN150 |  | 个 | 1
8 | 031003014002 | 给、排水附件 | 1.类型:高水封地漏 2.型号:DN100 |  | 个 | 9
9 | 031003014003 | 给、排水附件 | 1.类型:高水封地漏 2.型号:DN70 |  | 个 | 3
10 | 031003014004 | 给、排水附件 | 1.类型:高水封地漏 2.型号:DN50 |  | 个 | 2
11 | 031003014005 | 给、排水附件 | 1.类型:清扫口 2.型号:DN150 |  | 个 | 1
12 | 031003014006 | 给、排水附件 | 1.类型:清扫口 2.型号:DN100 |  | 个 | 3
给水
本页小计
分部分项工程项目清单计价表
工程名称：水暖工程 |  |  |  | 标段：敖汉旗长胜初级中学教学楼、餐厅等改善办学条件项目 |  |  | 第 2 页 共 7 页
序号 | 项目编码 | 项目名称 | 项目特征描述 |  | 计量 单位 | 工程量 |  | 金额（元）
[8 empty] | 综合单价 | 合价
13 | 031001007001 | 复合管 | 1.材质:钢塑复合管 2.规格:DN63 3.连接形式:螺纹连接 4.安装部位:室内 5.介质:水 |  | m | 2.13
14 | 031001007002 | 复合管 | 1.材质:钢塑复合管 2.规格:DN50 3.连接形式:螺纹连接 4.安装部位:室内 5.介质:水 |  | m | 63.92
15 | 031001007003 | 复合管 | 1.材质:钢塑复合管 2.规格:DN40 3.连接形式:螺纹连接 4.安装部位:室内 5.介质:水 |  | m | 2
16 | 031001007004 | 复合管 | 1.材质:钢塑复合管 2.规格:DN32 3.连接形式:螺纹连接 4.安装部位:室内 5.介质:水 |  | m | 4
17 | 031001007005 | 复合管 | 1.材质:钢塑复合管 2.规格:DN25 3.连接形式:螺纹连接 4.安装部位:室内 5.介质:水 |  | m | 5.67
18 | 031001007006 | 复合管 | 1.材质:钢塑复合管 2.规格:DN20 3.连接形式:螺纹连接 4.安装部位:室内 5.介质:水 |  | m | 6
19 | 031001008002 | 塑料管 | 1.材质:S4系列PPR塑料管 2.规格:De40 3.连接形式:热熔 4.安装部位:室内 5.介质:水 |  | m | 7.2
本页小计
分部分项工程项目清单计价表
工程名称：水暖工程 |  |  |  | 标段：敖汉旗长胜初级中学教学楼、餐厅等改善办学条件项目 |  |  | 第 3 页 共 7 页
序号 | 项目编码 | 项目名称 | 项目特征描述 |  | 计量 单位 | 工程量 |  | 金额（元）
[8 empty] | 综合单价 | 合价
20 | 031001008003 | 塑料管 | 1.材质:S3.2系列PPR塑料管(热水） 2.规格:De40 3.连接形式:热熔 4.安装部位:室内 5.介质:水 |  | m | 25.35
21 | 031001008004 | 塑料管 | 1.材质:S4系列PPR塑料管 2.规格:De32 3.连接形式:热熔 4.安装部位:室内 5.介质:水 |  | m | 8.75
22 | 031001008005 | 塑料管 | 1.材质:S3.2系列PPR塑料管(热水） 2.规格:De32 3.连接形式:热熔 4.安装部位:室内 5.介质:水 |  | m | 0.76
23 | 031001008006 | 塑料管 | 1.材质:S4系列PPR塑料管 2.规格:De25 3.连接形式:热熔 4.安装部位:室内 5.介质:水 |  | m | 13.42
24 | 031001008007 | 塑料管 | 1.材质:S3.2系列PPR塑料管(热水） 2.规格:De25 3.连接形式:热熔 4.安装部位:室内 5.介质:水 |  | m | 1.1
25 | 031001008008 | 塑料管 | 1.材质:S4系列PPR塑料管 2.规格:De20 3.连接形式:热熔 4.安装部位:室内 5.介质:水 |  | m | 12.46
26 | 031001008009 | 塑料管 | 1.材质:S3.2系列PPR塑料管(热水） 2.规格:De20 3.连接形式:热熔 4.安装部位:室内 5.介质:水 |  | m | 0.89
27 | 031003008001 | 其他成品卫生器具 | 1.类型:水龙头 2.规格:DN15 |  | 组 | 58
本页小计
分部分项工程项目清单计价表
工程名称：水暖工程 |  |  |  | 标段：敖汉旗长胜初级中学教学楼、餐厅等改善办学条件项目 |  |  | 第 4 页 共 7 页
序号 | 项目编码 | 项目名称 | 项目特征描述 |  | 计量 单位 | 工程量 |  | 金额（元）
[8 empty] | 综合单价 | 合价
28 | 031002003001 | 塑料阀门 | 1.名称:塑料阀门 2.规格:DN40 3.连接形式:热熔 |  | 个 | 3
29 | 031002003006 | 塑料阀门 | 1.名称:塑料阀门 2.规格:DN20 3.连接形式:热熔 |  | 个 | 3
30 | 031002003008 | 塑料阀门 | 1.名称:塑料阀门 2.规格:DN15 3.连接形式:热熔 |  | 个 | 3
31 | 031002003007 | 塑料阀门 | 1.名称:塑料阀门 2.规格:DN25 3.连接形式:热熔 |  | 个 | 3
采暖
32 | 031004001001 | 铸铁散热器 | 1.类型:散热器 2.型号:四柱760 3.规格:20S |  | 组 | 1
33 | 031004001007 | 铸铁散热器 | 1.类型:散热器 2.型号:四柱760 3.规格:25S |  | 组 | 14
34 | 031004001002 | 铸铁散热器 | 1.类型:散热器 2.型号:四柱760 3.规格:35S |  | 组 | 17
35 | 031004001003 | 铸铁散热器 | 1.类型:散热器 2.型号:四柱760 3.规格:34S |  | 组 | 9
36 | 031004001005 | 铸铁散热器 | 1.类型:散热器 2.型号:四柱460 3.规格:25S |  | 组 | 3
37 | 031004001004 | 铸铁散热器 | 1.类型:散热器 2.型号:四柱460 3.规格:35S |  | 组 | 3
38 | 031004001006 | 铸铁散热器 | 1.类型:散热器 2.型号:四柱460 3.规格:40S |  | 组 | 2
39 | 031001004001 | 焊接钢管 | 1.材质:焊接钢管 2.规格:DN65 3.连接形式:焊接 4.安装部位:室内 5.介质:水 |  | m | 67.44
40 | 031001004002 | 焊接钢管 | 1.材质:焊接钢管 2.规格:DN50 3.连接形式:焊接 4.安装部位:室内 5.介质:水 |  | m | 204.08
本页小计
分部分项工程项目清单计价表
工程名称：水暖工程 |  |  |  | 标段：敖汉旗长胜初级中学教学楼、餐厅等改善办学条件项目 |  |  | 第 5 页 共 7 页
序号 | 项目编码 | 项目名称 | 项目特征描述 |  | 计量 单位 | 工程量 |  | 金额（元）
[8 empty] | 综合单价 | 合价
41 | 031001004003 | 焊接钢管 | 1.材质:焊接钢管 2.规格:DN40 3.连接形式:焊接 4.安装部位:室内 5.介质:水 |  | m | 170.19
42 | 031001004004 | 焊接钢管 | 1.材质:焊接钢管 2.规格:DN32 3.连接形式:丝接 4.安装部位:室内 5.介质:水 |  | m | 58.79
43 | 031001004005 | 焊接钢管 | 1.材质:焊接钢管 2.规格:DN25 3.连接形式:丝接 4.安装部位:室内 5.介质:水 |  | m | 57.43
44 | 031001004006 | 焊接钢管 | 1.材质:焊接钢管 2.规格:DN20 3.连接形式:丝接 4.安装部位:室内 5.介质:水 |  | m | 290.11
45 | 031002001005 | 金属阀门 | 1.类型:球阀 2.材质:铜 3.规格、压力等级:DN20 4.连接形式:螺纹 |  | 个 | 104
46 | 031002001006 | 金属阀门 | 1.类型:温控阀 2.材质:铜 3.规格、压力等级:DN20 4.连接形式:螺纹 |  | 个 | 48
47 | 031002001007 | 金属阀门 | 1.类型:闸阀 2.材质:钢 3.规格、压力等级:DN65 4.连接形式:法兰 |  | 个 | 3
48 | 031002001008 | 金属阀门 | 1.类型:闸阀 2.材质:钢 3.规格、压力等级:DN50 4.连接形式:法兰 |  | 个 | 7
49 | 031002001009 | 金属阀门 | 1.类型:闸阀 2.材质:钢 3.规格、压力等级:DN40 4.连接形式:法兰 |  | 个 | 2
本页小计
分部分项工程项目清单计价表
工程名称：水暖工程 |  |  |  | 标段：敖汉旗长胜初级中学教学楼、餐厅等改善办学条件项目 |  |  | 第 6 页 共 7 页
序号 | 项目编码 | 项目名称 | 项目特征描述 |  | 计量 单位 | 工程量 |  | 金额（元）
[8 empty] | 综合单价 | 合价
50 | 031002001010 | 金属阀门 | 1.类型:平衡阀 2.材质:钢 3.规格、压力等级:DN65 4.连接形式:法兰 |  | 个 | 2
51 | 031002001011 | 金属阀门 | 1.类型:平衡阀 2.材质:钢 3.规格、压力等级:DN50 4.连接形式:法兰 |  | 个 | 3
52 | 031002001012 | 金属阀门 | 1.类型:平衡阀 2.材质:钢 3.规格、压力等级:DN40 4.连接形式:法兰 |  | 个 | 1
53 | 031002001013 | 金属阀门 | 1.类型:手动放风阀 2.材质:钢 3.规格、压力等级:DN10 4.连接形式:螺纹 |  | 个 | 49
54 | 031002001014 | 金属阀门 | 1.类型:自动排气阀 2.材质:铜 3.规格、压力等级:DN20 4.连接形式:螺纹 |  | 个 | 8
55 | 031002012001 | 热量表 | 1.类型:热量表 2.型号:DN65 3.连接形式:法兰 |  | 组 | 2
56 | 031301004001 | 成品支架 | 成品管卡安装 公称直径65mm |  | 套 | 3
57 | 031301004002 | 成品支架 | 成品管卡安装 公称直径50mm |  | 套 | 10
58 | 031301004003 | 成品支架 | 成品管卡安装 公称直径40mm |  | 套 | 9
59 | 031301004004 | 成品支架 | 成品管卡安装 公称直径32mm |  | 套 | 4
60 | 031301004005 | 成品支架 | 成品管卡安装 公称直径25mm |  | 套 | 2
61 | 031301004006 | 成品支架 | 成品管卡安装 公称直径20mm |  | 套 | 1
62 | 031301004007 | 成品支架 | 1.名称:抗震支架 2.规格:KZS-DN65*2-TL |  | 套 | 4
本页小计
分部分项工程项目清单计价表
工程名称：水暖工程 |  |  |  | 标段：敖汉旗长胜初级中学教学楼、餐厅等改善办学条件项目 |  |  | 第 7 页 共 7 页
序号 | 项目编码 | 项目名称 | 项目特征描述 |  | 计量 单位 | 工程量 |  | 金额（元）
[8 empty] | 综合单价 | 合价
63 | 031301004008 | 成品支架 | 1.名称:抗震支架 2.规格:KZS-DN65-T |  | 套 | 4
64 | 031301003001 | 套管 | 1.名称:一般钢套管 2.规格:DN100 |  | 个 | 4
65 | 031301003002 | 套管 | 1.名称:一般钢套管 2.规格:DN80 |  | 个 | 6
66 | 031301003003 | 套管 | 1.名称:一般钢套管 2.规格:DN65 |  | 个 | 14
67 | 031301003004 | 套管 | 1.名称:一般钢套管 2.规格:DN50 |  | 个 | 3
68 | 031301003005 | 套管 | 1.名称:一般钢套管 2.规格:DN32 |  | 个 | 1
69 | 03B007 | 锅炉安装 | 立式热水锅炉供热面积1000平米，热效率大于70% |  | 台
70 | 030701002001 | 卫生间通风器 | 1.名称:卫生间通风器 2.型号:BLD-400 |  | 台 | 1
71 | 030702001001 | 碳钢通风管道 | 1.名称:通风管道 2.材质:碳钢 3.形状:圆形 4.规格:φ150 |  | m2 | 2
72 | 030703001001 | 碳钢阀门 | 1.名称:70°防火阀 2.型号:φ150 |  | 个 | 1
73 | 030703001002 | 碳钢阀门 | 1.名称:止回阀 2.型号:φ150 |  | 个 | 1
本页小计
合 计

## 表E.3.1 措施项目清单计价表
措施项目清单计价表
工程名称：水暖工程 |  |  | 标段：敖汉旗长胜初级中学教学楼、餐厅等改善办学条件项目 |  | 第 1 页 共 1 页
序号 | 项目编码 | 项目名称 |  | 工作内容 |  | 价格（元） | 备注
1 | 一 | 措施项目一
1.1 | 031401010 | 文明施工费
1.2 | 031401010001 | 文明施工与环境保护费
1.3 | 031401012001 | 临时设施费
1.4 | 031401021001 | 雨季施工增加费
1.5 | 031401015001 | 已完工程及设备保护费
1.6 | 03B001 | 工程定位复测费
1.7 | 031401013001 | 二次搬运费
1.8 | 031401017001 | 特殊地区施工增加费
1.9 | 031401020001 | 夜间施工增加费
1.10 | 031401020002 | 白天在地下室施工增加费
1.11 | 031401021002 | 冬季施工增加费
2 | 二 | 措施项目二
2.1
本页小计 | [6 empty] | -
合 计 | [6 empty] | -
注：措施项目清单费用构成详见本标准表 E.3.2，大型机械进出场及安拆费用组成见本标准表 E.3.4。

## 表E.4.1 其他项目清单计价表
其他项目清单计价表
工程名称：水暖工程 |  | 标段：敖汉旗长胜初级中学教学楼、餐厅等改善办学条件项目 |  |  |  | 第 1 页 共 1 页
序号 | 项目名称 |  | 暂估（暂定）金额（元） | 结算（确定）金额（元） | 调整金额± （元） |  | 备注
1 | 暂列金额 | [5 empty] | 详见本标准表 E.4.2
2 | 暂估价
2.1 | 专业工程暂估价 | [5 empty] | 详见本标准表 E.4.3
2.2 | 材料暂估价
3 | 计日工 | [5 empty] | 详见本标准表 E.4.4
4 | 总承包服务费 | [5 empty] | 详见本标准表 E.4.5
5 | 材料检验试验费
6 | 建筑工程能效测评费
7 | 工程变更及现场签证
8 | 提前竣工（赶工补偿）
9 | 无负荷联合试运转费
10 | 停窝工损失费
11 | 施工期间未完工程保护费
12 | 企业自有工人培训管理费
13 | 建筑工人实名制费 | [5 empty] | 1.建设项目招标工期为1年的暂按57900元计入工程造价； 2.建设项目招标工期为2年的暂按99400元计入工程造价； 3.建设项目招标工期为3年及以上的暂按140900元计入工程造价。
14 | 安全生产计提费 | [5 empty] | 房屋建筑工程计提比例为3%，市政公用工程计提比例为1.5%。
15 | 人工增加费
合 计 | [6 empty] | -

## 表E.5.1 增值税计价表
增值税计价表
工程名称：水暖工程 |  |  | 标段：敖汉旗长胜初级中学教学楼、餐厅等改善办学条件项目 |  | 第 1 页 共 1 页
序号 | 项目名称 | 计算基础说明 |  | 计算基础 |  | 税率(%) | 金额(元)
1 | 增值税 | 分部分项工程费+措施项目工程费+其他项目费-其中：专业工程暂估价 |  |  |  | 9
合 计