## 表C.1.1 招标工程量清单扉页
工程名称： |  |  | 敖汉旗长胜初级中学餐厅改造-土建
标段名称： |  |  | 敖汉旗长胜初级中学教学楼、餐厅等改善办学条件项目
招标工程量清单
| 编 制 人 | ： |  | (造价专业人员签字及盖章)
| 审 核 人 | ： |  | (签字及盖章)
| 编 制 单 位 | ： |  | (盖章)
| 法定代表人 或其授权人 | ： |  | (签字或盖章)
| 招 标 人 | ： |  | (盖章)
| 法定代表人 或其授权人 | ： |  | (签字或盖章)
| 编 制 时 间 | ：

## 表E.2.1 分部分项工程项目清单计价表
分部分项工程项目清单计价表
工程名称：敖汉旗长胜初级中学餐厅改造-土建 |  |  |  | 标段：敖汉旗长胜初级中学教学楼、餐厅等改善办学条件项目 |  |  | 第 1 页 共 6 页
序号 | 项目编码 | 项目名称 | 项目特征描述 |  | 计量 单位 | 工程量 |  | 金额（元）
[8 empty] | 综合单价 | 合价
1、洗手池拆除更新
1 | B001 | 拆除洗手池砖腿 | 1.拆除洗手池砖腿、垃圾人工运至室外20处、再外运，运距自行考虑 |  | m3 | 1.04
2 | B002 | 拆除钢筋混凝土洗手池 | 1.拆除钢筋混凝土洗手池、垃圾人工运至室外20处、再外运，运距自行考虑 |  | m3 | 1.17
3 | 010401008001 | 零星砌砖 | 1.零星砌砖名称、部位:洗手池砖腿 2.砖品种、规格、强度等级:红砖 3.砂浆强度等级:M5水泥砂浆 |  | m3 | 0.69
4 | 010502025001 | 零星现浇构件 | 1.构件名称:洗手池 2.混凝土种类:预拌细石混凝土 3.混凝土强度等级:C25 |  | m3 | 0.64
5 | 010505014001 | 零星现浇构件模板 |  |  | m2 | 30.39
6 | 010506011001 | 现浇混凝土零星构件钢筋 | 1.钢筋种类、规格:直径6圆钢 |  | t | 0.103
7 | 011204003001 | 块料零星项目 | 1.基层类型、部位:洗手池 2.安装方式:粘贴 3.面层材料品种、规格:200*300面砖 |  | m2 | 43.06
2、排水沟
8 | 040305001001 | 垫层 | 1.材料品种、规格:3：7灰土 2.厚度:300 |  | m3 | 9.76
9 | 080202001001 | 现浇混凝土垫层 | 1.混凝土种类、强度等级:预拌、C20 |  | m3 | 2.71
10 | 010505001001 | 垫层模板 | 排水沟垫层模板 |  | m2 | 5.42
11 | 010401008002 | 零星砌砖 | 1.零星砌砖名称、部位:排水沟 2.砖品种、规格、强度等级:红砖 3.砂浆强度等级:M5混合砂浆 |  | m3 | 2.6
本页小计
分部分项工程项目清单计价表
工程名称：敖汉旗长胜初级中学餐厅改造-土建 |  |  |  | 标段：敖汉旗长胜初级中学教学楼、餐厅等改善办学条件项目 |  |  | 第 2 页 共 6 页
序号 | 项目编码 | 项目名称 | 项目特征描述 |  | 计量 单位 | 工程量 |  | 金额（元）
[8 empty] | 综合单价 | 合价
12 | 010502027001 | 电缆沟、地沟 | 1.沟壁混凝土种类、强度等级、厚度:C25 2、排水沟 |  | m3 | 5.33
13 | 010505017001 | 电缆沟、地沟模板 | 1.构件名称:排水沟模板 |  | m2 | 80.76
14 | 010506011002 | 现浇混凝土零星构件钢筋 | 1.钢筋种类、规格:圆钢直径6@150 |  | t | 0.089
15 | 010904002001 | 楼(地)面涂膜防水 | 1.防水膜品种:聚氨酯涂膜 2.涂膜厚度、遍数:2mm、2遍 |  | m2 | 41.19
16 | 011204003002 | 块料零星项目 | 1.基层类型、部位:排水沟 2.安装方式:20厚1:3干硬性水泥砂浆结合层 3.面层材料品种、规格:200*300面砖，5-7厚釉面砖 |  | m2 | 34.12
17 | B003 | 排水沟不锈钢箅子 | 1.排水沟不锈钢箅子 |  | m2 | 12.2
18 | 010102002001 | 挖沟槽土方 | 1.土类别:一二类 2.开挖深度:0.92m |  | m3 | 30.89
19 | 010103002001 | 余方弃置 | 1、人工将多余土方运至室外20m、再外运，运距自行考虑 |  | m3 | 20.4
20 | 010102007001 | 回填方 | 1.填方部位:排水沟 2.材料品种:原土 3.密实度:夯填 |  | m3 | 10.49
3、屋面彩钢瓦
21 | 010901001001 | 彩钢瓦屋面 | 1¦、现状屋面表面清洗 2、1.2厚聚合物改性沥青防水卷材、高分子类 3、单层压型钢板厚度0.7mm |  | m2 | 1321.27
22 | 010605002001 | 钢板墙板 | 单层压型钢板厚度0.7mm |  | m2 | 67.92
4、地面一
本页小计
分部分项工程项目清单计价表
工程名称：敖汉旗长胜初级中学餐厅改造-土建 |  |  |  | 标段：敖汉旗长胜初级中学教学楼、餐厅等改善办学条件项目 |  |  | 第 3 页 共 6 页
序号 | 项目编码 | 项目名称 | 项目特征描述 |  | 计量 单位 | 工程量 |  | 金额（元）
[8 empty] | 综合单价 | 合价
23 | B003 | 拆除原地面地板砖 | 1.拆除原地面地板砖及30厚水泥砂浆找平层 2、垃圾人工运至室外20处、再外运，运距自行考虑 |  | m2 | 318.67
24 | B004 | 拆除混凝土垫层 | 1.拆除混凝土垫层、平均厚35mm（防水层、界面剂） 2、垃圾人工运至室外20处、再外运，运距自行考虑 |  | m3 | 11.15
25 | B005 | 地面界面剂 | 1.地面界面剂1道 |  | m2 | 318.67
26 | 010501002001 | 楼地面垫层 | 1.部位:地面 2.厚度:平均35mm 3.材料品种、强度要求、配比:C20细石混凝土 |  | m3 | 11.15
27 | 010904002002 | 楼(地)面涂膜防水 | 1.防水膜品种:聚氨酯f's 涂料 2.涂膜厚度、遍数:2mm、2遍 3.上翻高度:1.2m |  | m2 | 542.83
28 | 011102003001 | 块料楼地面 | 1.结合层厚度、材料种类及强度等级:30厚1：3干硬性水泥砂浆（M15砂浆） 2.面层材料品种、规格:800*800防滑地板砖 3.勾缝材料种类:DTG砂浆 |  | m2 | 312.44
5、地面二
29 | B006 | 拆除原地面地板砖 | 1.拆除原地面地板砖及30厚水泥砂浆找平层 2、垃圾人工运至室外20处、再外运，运距自行考虑 |  | m2 | 722.59
30 | B007 | 地面界面剂 | 1.地面界面剂1道 |  | m2 | 722.59
本页小计
分部分项工程项目清单计价表
工程名称：敖汉旗长胜初级中学餐厅改造-土建 |  |  |  | 标段：敖汉旗长胜初级中学教学楼、餐厅等改善办学条件项目 |  |  | 第 4 页 共 6 页
序号 | 项目编码 | 项目名称 | 项目特征描述 |  | 计量 单位 | 工程量 |  | 金额（元）
[8 empty] | 综合单价 | 合价
31 | 011102003002 | 块料楼地面 | 1.结合层厚度、材料种类及强度等级:30厚1：3干硬性水泥砂浆（M15砂浆） 2.面层材料品种、规格:800*800防滑地板砖 3.勾缝材料种类:DTG砂浆 |  | m2 | 721.79
6、墙面一
32 | B007 | 拆除原墙面瓷砖 | 1.拆除原墙面瓷砖及结合层 2、垃圾人工运至室外20处、再外运，运距自行考虑 |  | m2 | 421.71
33 | 011203003001 | 块料墙、柱面 | 1.基层类型、部位:内墙面 2.安装方式:粉状型建筑胶粘剂 3.缝宽、勾缝材料种类:300*600面砖 |  | m2 | 421.71
34 | 011601001001 | 脚手架 | 移动脚手架 |  | m2 | 421.71
7、墙面二
35 | B008 | 铲除内墙抹灰 | 1.铲除内墙抹灰 2、垃圾人工运至室外20处、再外运，运距自行考虑 3、含洞口侧壁 |  | m2 | 32.85
36 | 011201001001 | 墙、柱面一般抹灰 | 1.基层类型、部位:内墙面 2.各层厚度、材料种类及强度等级:10厚1：1：6水泥石灰膏砂浆 |  | m2 | 32.85
37 | 011404001001 | 墙面喷刷涂料 | 1.喷刷涂料部位:内墙面 2.刮腻子遍数:2遍 3.涂料品种、喷刷遍数:内墙涂料2遍 |  | m2 | 32.85
8、天棚
38 | B009 | 拆除天棚及龙骨 | 1.拆除天棚及龙骨 2、垃圾人工运至室外20处、再外运，运距自行考虑 |  | m2 | 202.02
本页小计
分部分项工程项目清单计价表
工程名称：敖汉旗长胜初级中学餐厅改造-土建 |  |  |  | 标段：敖汉旗长胜初级中学教学楼、餐厅等改善办学条件项目 |  |  | 第 5 页 共 6 页
序号 | 项目编码 | 项目名称 | 项目特征描述 |  | 计量 单位 | 工程量 |  | 金额（元）
[8 empty] | 综合单价 | 合价
39 | 011302001001 | 平面吊顶天棚 | 1.龙骨材料种类、规格、中距:双层轻钢龙骨 2.面板材料品种、规格:12mm防水石膏板 3、刮防水腻子2遍、防潮涂料2遍 |  | m2 | 202.02
40 | 011601001002 | 脚手架 | 吊顶高度3.9m |  | m2 | 202.02
9、更换不锈钢门：13樘
41 | B010 | 拆除原金属门 | 1.拆除原金属门 2、垃圾人工运至室外20处、再外运，运距自行考虑 |  | m2 | 19.8
42 | 010802001001 | 金属(不锈钢)门 | 1、不锈钢门 2、门框壁厚不小于2mm、门板钢板不小于1.5mm、五金配件符合国家标准 |  | m2 | 19.8
10、更换不锈钢推拉门：2樘
43 | B011 | 拆除原金属门 | 1.拆除原金属门 2、垃圾人工运至室外20处、再外运，运距自行考虑 |  | m2 | 3.6
44 | 010802001002 | 金属(成品不锈钢推拉门)门 | 成品不锈钢推拉门 |  | m2 | 3.6
11、更换断桥窗：C30
45 | B012 | 拆除原金属窗 | 1.拆除原金属窗 2、垃圾人工运至室外20处、再外运，运距自行考虑 |  | m2 | 3.4
46 | 010807001001 | 金属(断桥)窗 | 80系列断桥窗：5+12A+5+12A+5 |  | m2 | 3.4
12、拆门堵洞口：M8
47 | B013 | 拆除原金属门 | 1.拆除原金属门 2、垃圾人工运至室外20处、再外运，运距自行考虑 |  | m2 | 1.8
本页小计
分部分项工程项目清单计价表
工程名称：敖汉旗长胜初级中学餐厅改造-土建 |  |  |  | 标段：敖汉旗长胜初级中学教学楼、餐厅等改善办学条件项目 |  |  | 第 6 页 共 6 页
序号 | 项目编码 | 项目名称 | 项目特征描述 |  | 计量 单位 | 工程量 |  | 金额（元）
[8 empty] | 综合单价 | 合价
48 | 010402001001 | 砌块墙 | 1.砌块品种、规格、强度等级:蒸压加气混凝土块 2.墙体类型:内墙 3.墙体厚度:370 4.砂浆强度等级:M5水泥砂浆 |  | m3 | 0.67
49 | 011601001003 | 脚手架 | 里脚手架 |  | m2 | 1.8
50 | 011203003002 | 块料墙、柱面 | 1.基层类型、部位:内墙面 2.安装方式:粉状型建筑胶粘剂 3.缝宽、勾缝材料种类:300*600面砖 |  | m2 | 3.6
13、配电间
51 | 010402001002 | 砌块墙 | 1.砌块品种、规格、强度等级:蒸压加气混凝土块 2.墙体类型:内墙 3.墙体厚度:100 4.砂浆强度等级:M5水泥砂浆 |  | m3 | 1.07
52 | 011601001004 | 脚手架 | 里脚手架 |  | m2 | 12.71
53 | 010802001003 | 金属(不锈钢)门 | 1、不锈钢门 2、门框壁厚不小于2mm、门板钢板不小于1.5mm、五金配件符合国家标准 |  | m2 | 1.98
54 | 011201001002 | 墙、柱面一般抹灰 | 1.基层类型、部位:内墙面 2.各层厚度、材料种类及强度等级:10厚1：1：6水泥石灰膏砂浆 |  | m2 | 21.4
55 | 011404001002 | 墙面喷刷涂料 | 1.喷刷涂料部位:内墙面 2.刮腻子遍数:2遍 3.涂料品种、喷刷遍数:内墙涂料2遍 |  | m2 | 21.4
本页小计
合 计

## 表E.3.1 措施项目清单计价表
措施项目清单计价表
工程名称：敖汉旗长胜初级中学餐厅改造-土建 |  |  | 标段：敖汉旗长胜初级中学教学楼、餐厅等改善办学条件项目 |  | 第 1 页 共 1 页
序号 | 项目编码 | 项目名称 |  | 工作内容 |  | 价格（元） | 备注
1 | 一 | 措施项目一
1.1 | 011601007 | 安全文明施工费
1.2 | 011601007001 | 安全文明施工与环境保护费
1.3 | 011601006001 | 临时设施费
1.4 | 011601010001 | 雨季施工增加费
1.5 | 011601013001 | 二次搬运费
1.6 | 011601012001 | 特殊地区施工增加费
1.7 | 011601011001 | 夜间施工增加费
1.8 | 011601011002 | 白天在地下室施工增加费
1.9 | 011601010002 | 冬季施工增加费
2 | 二 | 措施项目二
2.1
本页小计 | [6 empty] | -
合 计 | [6 empty] | -
注：措施项目清单费用构成详见本标准表 E.3.2，大型机械进出场及安拆费用组成见本标准表 E.3.4。

## 表E.4.1 其他项目清单计价表
其他项目清单计价表
工程名称：敖汉旗长胜初级中学餐厅改造-土建 |  | 标段：敖汉旗长胜初级中学教学楼、餐厅等改善办学条件项目 |  |  |  | 第 1 页 共 1 页
序号 | 项目名称 |  | 暂估（暂定）金额（元） | 结算（确定）金额（元） | 调整金额± （元） |  | 备注
1 | 暂列金额 | [5 empty] | 详见本标准表 E.4.2
2 | 暂估价
2.1 | 专业工程暂估价 | [5 empty] | 详见本标准表 E.4.3
2.2 | 材料暂估价
3 | 计日工 | [5 empty] | 详见本标准表 E.4.4
4 | 总承包服务费 | [5 empty] | 详见本标准表 E.4.5
5 | 材料检验试验费
6 | 建筑工程能效测评费
7 | 工程变更及现场签证
8 | 提前竣工（赶工补偿）
9 | 无负荷联合试运转费
10 | 停窝工损失费
11 | 施工期间未完工程保护费
12 | 企业自有工人培训管理费
13 | 建筑工人实名制费 | [5 empty] | 1.建设项目招标工期为1年的暂按57900元计入工程造价； 2.建设项目招标工期为2年的暂按99400元计入工程造价； 3.建设项目招标工期为3年及以上的暂按140900元计入工程造价。
14 | 人工增加费
合 计 | [6 empty] | -

## 表E.5.1 增值税计价表
增值税计价表
工程名称：敖汉旗长胜初级中学餐厅改造-土建 |  |  | 标段：敖汉旗长胜初级中学教学楼、餐厅等改善办学条件项目 |  | 第 1 页 共 1 页
序号 | 项目名称 | 计算基础说明 |  | 计算基础 |  | 税率(%) | 金额(元)
1 | 增值税 | 分部分项工程费+措施项目工程费+其他项目费-其中：专业工程暂估价 |  |  |  | 9
合 计