## 表 01 审定表
乌拉特中旗2026年度农村牧区供水保障工程石哈河镇双盛美村等9处供水工程
序号 | 工程或费用名称 | 单位 | 数量 | 单价(元) | 合价(元)
第一部分 建筑工程
一 | 石哈河镇楚鲁图村丑四壕组
(一) | 水源工程
1 | 水源管理房9m2 | 座 | 1
(1) | 土方开挖（建筑物） | m3 | 15
(2) | 土方回填（建筑物） | m3 | 7
(3) | C25钢筋砼基础（商品砼，20cm厚） | m3 | 2.31
(4) | 砂砾料垫层 | m3 | 4.76
(5) | C25砼散水（商品砼，10cm厚） | m2 | 2.16
(6) | C15砼垫层 | m3 | 1.2
(7) | 模板制安 | m2 | 4.88
(8) | 外墙抹粉刷涂料（两遍）及标语标识 | m2 | 29.52
(9) | 内墙抹粉刷涂料（两遍）及顶板 | m2 | 32.8
(10) | 钢筋制安 | t | 0.22
(11) | 205cm*95cm双层防盗门（1扇、乙级及以上）购置及安装 | 扇 | 1
(12) | C30砼预制钢筋砼井房（含预制、运输、吊卸、保温等） | 座 | 1
(二) | 管道工程
1 | 土方开挖(管道） | m3 | 3058
2 | 土方回填(管道） | m3 | 3058
(三) | 管道入户工程
1 | 土方开挖(管道） | m3 | 195
2 | 土方回填(管道） | m3 | 195
(四) | 电力工程
1 | 低压线缆土方工程
(1) | 土方开挖(低压电缆) | m3 | 61
(2) | 土方回填(低压电缆) | m3 | 61
(五) | 穿越工程
(1) | 水平导向钻孔300mm以内 | m | 10
(2) | 扩孔100mm以内 | m | 10
(3) | 回拖布管（100mm以内） | m | 10
二 | 石哈河镇楚鲁图村南河组
(一) | 水源工程
1 | 机电井（DN219钢管井，50m深） | 眼 | 1
(1) | 机电井成孔（井深50m） | m | 50
(2) | 机电井井管安装（DN219钢管，井深50m） | m | 50
(3) | 机电井填封—透水层（井深50m） | m | 30
(4) | 机电井填封—非透水层（井深50m） | m | 20
(5) | 机电井洗井（井深50m） | m | 30
1 | 水源管理房9m2 | 座 | 1
(1) | 土方开挖（建筑物） | m3 | 15
(2) | 土方回填（建筑物） | m3 | 7
(3) | C25钢筋砼基础（商品砼，20cm厚） | m3 | 2.31
(4) | 砂砾料垫层 | m3 | 4.76
(5) | C25砼散水（商品砼，10cm厚） | m2 | 2.16
(6) | C15砼垫层 | m3 | 1.2
(7) | 模板制安 | m2 | 4.88
(8) | 外墙抹粉刷涂料（两遍）及标语标识 | m2 | 29.52
(9) | 内墙抹粉刷涂料（两遍）及顶板 | m2 | 32.8
(10) | 钢筋制安 | t | 0.22
(11) | 205cm*95cm双层防盗门（1扇、乙级及以上）购置及安装 | 扇 | 1
(12) | C30砼预制钢筋砼井房（含预制、运输、吊卸、保温等） | 座 | 1
(二) | 管道工程
1 | 土方开挖(管道） | m3 | 1987
2 | 土方回填(管道） | m3 | 1987
(三) | 管道入户工程
1 | 土方开挖(管道） | m3 | 195
2 | 土方回填(管道） | m3 | 195
(四) | 电力工程
1 | 低压线缆土方工程
(1) | 土方开挖(低压电缆) | m3 | 69
(2) | 土方回填(低压电缆) | m3 | 69
三 | 石哈河镇楚鲁图村义胜河组
(一) | 水源工程
1 | 水源管理房9m2 | 座 | 1
(1) | 土方开挖（建筑物） | m3 | 15
(2) | 土方回填（建筑物） | m3 | 7
(3) | C25钢筋砼基础（商品砼，20cm厚） | m3 | 2.31
(4) | 砂砾料垫层 | m3 | 4.76
(5) | C25砼散水（商品砼，10cm厚） | m2 | 2.16
(6) | C15砼垫层 | m3 | 1.2
(7) | 模板制安 | m2 | 4.88
(8) | 外墙抹粉刷涂料（两遍）及标语标识 | m2 | 29.52
(9) | 内墙抹粉刷涂料（两遍）及顶板 | m2 | 32.8
(10) | 钢筋制安 | t | 0.22
(11) | 205cm*95cm双层防盗门（1扇、乙级及以上）购置及安装 | 扇 | 1
(12) | C30砼预制钢筋砼井房（含预制、运输、吊卸、保温等） | 座 | 1
(二) | 管道工程
1 | 土方开挖(管道） | m3 | 6015
2 | 土方回填(管道） | m3 | 6015
(三) | 管道入户工程
1 | 土方开挖(管道） | m3 | 159
2 | 土方回填(管道） | m3 | 159
(四) | 电力工程
1 | 低压线缆土方工程
(1) | 土方开挖(低压电缆) | m3 | 2296
(2) | 土方回填(低压电缆) | m3 | 2296
(五) | 穿越工程
(1) | 水平导向钻孔300mm以内 | m | 10
(2) | 扩孔100mm以内 | m | 10
(3) | 回拖布管（100mm以内） | m | 10
四 | 石哈河镇格日楚鲁村当才壕组
(一) | 管道工程
1 | 土方开挖(管道） | m3 | 5253
2 | 石方开挖(管道） | m3 | 810
3 | 土方回填(管道) | m3 | 5253
4 | 石方回填(管道) | m3 | 810
（二) | 管道入户工程
1 | 土方开挖(管道） | m3 | 354
2 | 石方开挖(管道） | m3 | 141
3 | 土方回填(管道） | m3 | 354
4 | 石方回填(管道） | m3 | 141
(三) | 电力工程
1 | 低压线缆土方工程
(1) | 土方开挖(低压电缆) | m3 | 437
(2) | 土方回填(低压电缆) | m3 | 437
(3) | C25砼地面(20cm厚，F200，W6) | m2 | 1588
(4) | 粗砂垫层(20cm厚) | m3 | 317.6
(5) | 砖砌路面拆除及弃渣外运(运距3km) | m3 | 317.6
(五) | 穿越工程
(1) | 水平导向钻孔300mm以内 | m | 40
(2) | 扩孔100mm以内 | m | 40
(3) | 回拖布管（100mm以内） | m | 40
五 | 石哈河镇格日楚鲁村王永胜壕组
(一) | 水源工程
1 | 机电井（DN219钢管井，100m深） | 眼 | 1
(1) | 机电井成孔（井深100m） | m | 100
(2) | 机电井井管安装（DN219钢管，井深100m） | m | 100
(3) | 机电井填封—透水层（井深100m） | m | 60
(4) | 机电井填封—非透水层（井深100m） | m | 40
(5) | 机电井洗井（井深100m） | m | 60
1 | 水源管理房9m2 | 座 | 1
(1) | 土方开挖（建筑物） | m3 | 15
(2) | 土方回填（建筑物） | m3 | 7
(3) | C25钢筋砼基础（商品砼，20cm厚） | m3 | 2.31
(4) | 砂砾料垫层 | m3 | 4.76
(5) | C25砼散水（商品砼，10cm厚） | m2 | 2.16
(6) | C15砼垫层 | m3 | 1.2
(7) | 模板制安 | m2 | 4.88
(8) | 外墙抹粉刷涂料（两遍）及标语标识 | m2 | 29.52
(9) | 内墙抹粉刷涂料（两遍）及顶板 | m2 | 32.8
(10) | 钢筋制安 | t | 0.22
(11) | 205cm*95cm双层防盗门（1扇、乙级及以上）购置及安装 | 扇 | 1
(12) | C30砼预制钢筋砼井房（含预制、运输、吊卸、保温等） | 座 | 1
(二) | 管道工程
1 | 土方开挖(管道） | m3 | 2417
2 | 土方回填(管道） | m3 | 2417
(三) | 管道入户工程
1 | 土方开挖(管道） | m3 | 230
2 | 土方回填(管道） | m3 | 230
(四) | 电力工程
1 | 低压线缆土方工程
(1) | 土方开挖(低压电缆) | m3 | 411
(2) | 土方回填(低压电缆) | m3 | 411
(五) | 穿越工程
(1) | 水平导向钻孔300mm以内 | m | 20
(2) | 扩孔100mm以内 | m | 20
(3) | 回拖布管（100mm以内） | m | 20
六 | 石哈河镇白音厂汗村西白音组
(一) | 水源工程
1 | 水源管理房9m2 | 座 | 1
(1) | 土方开挖（建筑物） | m3 | 15
(2) | 土方回填（建筑物） | m3 | 7
(3) | C25钢筋砼基础（商品砼，20cm厚） | m3 | 2.31
(4) | 砂砾料垫层 | m3 | 4.76
(5) | C25砼散水（商品砼，10cm厚） | m2 | 2.16
(6) | C15砼垫层 | m3 | 1.2
(7) | 模板制安 | m2 | 4.88
(8) | 外墙抹粉刷涂料（两遍）及标语标识 | m2 | 29.52
(9) | 内墙抹粉刷涂料（两遍）及顶板 | m2 | 32.8
(10) | 钢筋制安 | t | 0.22
(11) | 205cm*95cm双层防盗门（1扇、乙级及以上）购置及安装 | 扇 | 1
(12) | C30砼预制钢筋砼井房（含预制、运输、吊卸、保温等） | 座 | 1
(二) | 管道工程
1 | 土方开挖(管道） | m3 | 2497
2 | 土方回填(管道） | m3 | 2497
(三) | 电力工程
1 | 低压线缆土方工程
(1) | 土方开挖(低压电缆) | m3 | 2381
(2) | 土方回填(低压电缆) | m3 | 2381
七 | 石哈河镇双盛美村
(一) | 水源工程
1 | 机电井（DN219钢管井，100m深） | 眼 | 1
(1) | 机电井成孔（井深100m） | m | 100
(2) | 机电井井管安装（DN219钢管，井深100m） | m | 100
(3) | 机电井填封—透水层（井深100m） | m | 60
(4) | 机电井填封—非透水层（井深100m） | m | 40
(5) | 机电井洗井（井深100m） | m | 60
2 | 水源管理房9m2 | 座 | 1
(1) | 土方开挖（建筑物） | m3 | 15
(2) | 土方回填（建筑物） | m3 | 7
(3) | C25钢筋砼基础（商品砼，20cm厚） | m3 | 2.31
(4) | 砂砾料垫层 | m3 | 4.76
(5) | C25砼散水（商品砼，10cm厚） | m2 | 2.16
(6) | C15砼垫层 | m3 | 1.2
(7) | 模板制安 | m2 | 4.88
(8) | 外墙抹粉刷涂料（两遍）及标语标识 | m2 | 29.52
(9) | 内墙抹粉刷涂料（两遍）及顶板 | m2 | 32.8
(10) | 钢筋制安 | t | 0.22
(11) | 205cm*95cm双层防盗门（1扇、乙级及以上）购置及安装 | 扇 | 1
(12) | C30砼预制钢筋砼井房（含预制、运输、吊卸、保温等） | 座 | 1
(二) | 管道工程
1 | 土方开挖(管道） | m3 | 24340
2 | 土方回填(管道） | m3 | 24340
(三) | 管道入户工程
1 | 土方开挖(管道） | m3 | 1273
2 | 土方回填(管道） | m3 | 1273
(四) | 电力工程
1 | 低压线缆土方工程
(1) | 土方开挖(低压电缆) | m3 | 252.754
(2) | 土方回填(低压电缆) | m3 | 252.754
(五) | 穿越工程
(1) | 水平导向钻孔300mm以内 | m | 160
(2) | 扩孔100mm以内 | m | 160
(3) | 回拖布管PE110 | m | 160
(六) | 附属工程
1 | 钢筋混凝土矩形阀门井（长×宽×深：1.1m×1.2m×2.3m） | 座 | 2
(1) | 土方开挖（建筑物） | m3 | 202
(2) | 土方回填（建筑物） | m3 | 194
(3) | F200C25w6砼顶板（壁厚15cm） | m3 | 0.4
(4) | F200C25w6钢筋砼底板（壁厚20cm） | m3 | 0.84
(5) | F200C25w6钢筋砼侧墙（壁厚15cm） | m3 | 2.18
(6) | F200C25w6钢筋砼井圈 | m3 | 3.6
(7) | C15砼垫层（厚10cm） | m3 | 0.54
(8) | 防水水泥砂浆抹面 | m2 | 21.6
(9) | 钢筋制安 | t | 0.839
(10) | 钢模板制安 | m2 | 46.32
(11) | 井盖（DN800铸铁+锁）购置及安装 | 个 | 2
(12) | DN63-PVC穿墙套管(280mm)购置及安装 | 个 | 4
八 | 石哈河镇双盛美村白女羊盘组
(一) | 水源工程
| 机电井（DN219钢管井，80m深） | 眼 | 1
(1) | 机电井成孔（井深80m） | m | 80
(2) | 机电井井管安装（DN219钢管，井深80m） | m | 80
(3) | 机电井填封—透水层（井深80m） | m | 48
(4) | 机电井填封—非透水层（井深80m） | m | 32
(5) | 机电井洗井（井深80m） | m | 48
1 | 水源管理房9m2 | 座 | 1
(1) | 土方开挖（建筑物） | m3 | 15
(2) | 土方回填（建筑物） | m3 | 7
(3) | C25钢筋砼基础（商品砼，20cm厚） | m3 | 2.31
(4) | 砂砾料垫层 | m3 | 4.76
(5) | C25砼散水（商品砼，10cm厚） | m2 | 2.16
(6) | C15砼垫层 | m3 | 1.2
(7) | 模板制安 | m2 | 4.88
(8) | 外墙抹粉刷涂料（两遍）及标语标识 | m2 | 29.52
(9) | 内墙抹粉刷涂料（两遍）及顶板 | m2 | 32.8
(10) | 钢筋制安 | t | 0.22
(11) | 205cm*95cm双层防盗门（1扇、乙级及以上）购置及安装 | 扇 | 1
(12) | C30砼预制钢筋砼井房（含预制、运输、吊卸、保温等） | 座 | 1
(二) | 管道工程
1 | 土方开挖(管道） | m3 | 4688
2 | 土方回填(管道） | m3 | 4688
(三) | 电力工程
1 | 低压线缆土方工程
(1) | 土方开挖(低压电缆) | m3 | 279
(2) | 土方回填(低压电缆) | m3 | 279
(四) | 穿越工程
1 | 水平导向钻孔300mm以内 | m | 10
2 | 扩孔100mm以内 | m | 10
3 | 回拖布管（100mm以内） | m | 10
九 | 石哈河镇双盛美村苏计组
(一) | 管道工程
1 | 土方开挖(管道） | m3 | 2009
2 | 土方回填(管道） | m3 | 2009
| 第二部分 机电设备及安装工程 |  |  |  |  | 0
一 | 石哈河镇楚鲁图村丑四壕组 |  |  |  |  | 0
1 | 潜水泵150QJ5-50/7（3kw，含钢丝、电缆、泵管） | 套 | 1 |  |  | 0
2 | 水泵恒压供水变频器控制柜5.5kw | 套 | 1 |  |  | 0
3 | 综合配电柜（含卡表、刀闸、漏电保护器、电表） | 套 | 1 |  |  | 0
4 | 紫外线消毒设备（60T/H,0.36kw） | 套 | 1 |  |  | 0
5 | 1.5m热镀锌不锈钢避雷针 | 套 | 1 |  |  | 0
6 | 0.4KV地埋低压电缆（YJLV22-3*25+1*16）购置及安装 | m | 17 |  |  | 0
二 | 石哈河镇楚鲁图村南河组 |  |  |  |  | 0
1 | 潜水泵150QJ5-78/11（3kw，含钢丝、电缆、泵管） | 套 | 1 |  |  | 0
2 | 水泵恒压供水变频器控制柜5.5kw | 套 | 1 |  |  | 0
3 | 综合配电柜（含卡表、刀闸、漏电保护器、电表） | 套 | 1 |  |  | 0
4 | 紫外线消毒设备（60T/H,0.36kw） | 套 | 1 |  |  | 0
5 | 1.5m热镀锌不锈钢避雷针 | 套 | 1 |  |  | 0
6 | 0.4KV地埋低压电缆（YJLV22-3*25+1*16）购置及安装 | m | 20 |  |  | 0
三 | 石哈河镇楚鲁图村义胜河组 |  |  |  |  | 0
1 | 潜水泵150QJ5-100/14（4kw，含钢丝、电缆、泵管） | 套 | 1 |  |  | 0
2 | 水泵恒压供水变频器控制柜5.5kw | 套 | 1 |  |  | 0
3 | 综合配电柜（含卡表、刀闸、漏电保护器、电表） | 套 | 1 |  |  | 0
4 | 紫外线消毒设备（60T/H,0.36kw） | 套 | 1 |  |  | 0
5 | 1.5m热镀锌不锈钢避雷针 | 套 | 1 |  |  | 0
6 | 0.4KV地埋低压电缆（YJLV22-3*25+1*16）购置及安装 | m | 649 |  |  | 0
四 | 石哈河镇格日楚鲁村当才壕组 |  |  |  |  | 0
1 | 潜水泵150QJ5-128/18（4kw，含钢丝、电缆、泵管） | 套 | 1 |  |  | 0
2 | 水泵恒压供水变频器控制柜5.5kw | 套 | 1 |  |  | 0
3 | 综合配电柜（含卡表、刀闸、漏电保护器、电表） | 套 | 1 |  |  | 0
4 | 紫外线消毒设备（60T/H,0.36kw） | 套 | 1 |  |  | 0
5 | 1.5m热镀锌不锈钢避雷针 | 套 | 1 |  |  | 0
6 | 0.4KV地埋低压电缆（YJLV22-3*25+1*16）购置及安装 | m | 124 |  |  | 0
五 | 石哈河镇格日楚鲁村王永胜壕组 |  |  |  |  | 0
1 | 潜水泵150QJ5-128/18（4kw，含钢丝、电缆、泵管） | 套 | 1 |  |  | 0
2 | 水泵恒压供水变频器控制柜5.5kw | 套 | 1 |  |  | 0
3 | 综合配电柜（含卡表、刀闸、漏电保护器、电表） | 套 | 1 |  |  | 0
4 | 紫外线消毒设备（60T/H,0.36kw） | 套 | 1 |  |  | 0
5 | 1.5m热镀锌不锈钢避雷针 | 套 | 1 |  |  | 0
6 | 0.4KV地埋低压电缆（YJLV22-3*25+1*16）购置及安装 | m | 116 |  |  | 0
六 | 石哈河镇白音厂汗村西白音组 |  |  |  |  | 0
1 | 潜水泵150QJ5-50/7（3kw，含钢丝、电缆、泵管） | 套 | 1 |  |  | 0
2 | 水泵恒压供水变频器控制柜5.5kw | 套 | 1 |  |  | 0
3 | 综合配电柜（含卡表、刀闸、漏电保护器、电表） | 套 | 1 |  |  | 0
4 | 紫外线消毒设备（60T/H,0.36kw） | 套 | 1 |  |  | 0
5 | 1.5m热镀锌不锈钢避雷针 | 套 | 1 |  |  | 0
6 | 0.4KV地埋低压电缆（YJLV22-3*25+1*16）购置及安装 | m | 674 |  |  | 0
七 | 石哈河镇双盛美村 |  |  |  |  | 0
1 | 潜水泵150QJ5-128/18（4kw，含钢丝、电缆、泵管） | 套 | 1 |  |  | 0
2 | 水泵恒压供水变频器控制柜5.5kw | 套 | 1 |  |  | 0
3 | 综合配电柜（含卡表、刀闸、漏电保护器、电表） | 套 | 1 |  |  | 0
4 | 紫外线消毒设备（60T/H,0.36kw） | 套 | 1 |  |  | 0
5 | 1.5m热镀锌不锈钢避雷针 | 套 | 1 |  |  | 0
6 | 0.4KV地埋低压电缆（YJLV22-3*25+1*16）购置及安装 | m | 72 |  |  | 0
八 | 石哈河镇双盛美村白女羊盘组 |  |  |  |  | 0
1 | 潜水泵150QJ5-50/7（3kw，含钢丝、电缆、泵管） | 套 | 1 |  |  | 0
2 | 潜水泵150QJ5-100/14（4kw，含钢丝、电缆、泵管） | 套 | 1 |  |  | 0
3 | 水泵恒压供水变频器控制柜5.5kw | 套 | 1 |  |  | 0
4 | 综合配电柜（含卡表、刀闸、漏电保护器、电表） | 套 | 1 |  |  | 0
5 | 紫外线消毒设备（60T/H,0.36kw） | 套 | 1 |  |  | 0
6 | 1.5m热镀锌不锈钢避雷针 | 套 | 1 |  |  | 0
7 | 0.4KV地埋低压电缆（YJLV22-3*25+1*16）购置及安装 | m | 79 |  |  | 0
| 第四部分 输水管线设备及安装工程 |  |  |  |  | 0
一 | 石哈河镇楚鲁图村丑四壕组 |  |  |  |  | 0
（一） | 水源工程 |  |  |  |  | 0
1 | 泵管连接体 | 套 | 1 |  |  | 0
2 | 逆止阀 DN100 | 个 | 1 |  |  | 0
3 | 钢法兰 DN100 | 个 | 1 |  |  | 0
4 | 钢变径 DN150-100 | 个 | 1 |  |  | 0
5 | PE对接法兰 DN160 | 个 | 1 |  |  | 0
6 | 钢法兰 DN150 | 个 | 1 |  |  | 0
（二） | 管道工程 |  |  |  |  | 0
1 | Φ63PE100级-1.0mpa | m | 803.26 |  |  | 0
2 | PPR20管材（1.25MPa） | m | 55 |  |  | 0
（三） | 管件 |  |  |  |  | 0
1 | 弯头 PEΦ63 90° | 个 | 12 |  |  | 0
2 | 三通 PEΦ63*63*63 | 个 | 3 |  |  | 0
3 | 室内管件 |  |  |  |  | 0
(1) | Φ20丝扣 | 个 | 11 |  |  | 0
(2) | Φ20弯头 | 个 | 33 |  |  | 0
(3) | PE-PPR转换接头 | 个 | 11 |  |  | 0
(4) | Φ20内接 | 个 | 22 |  |  | 0
(5) | Φ20管箍 | 个 | 11 |  |  | 0
(6) | Φ20活接 | 个 | 11 |  |  | 0
(7) | 水嘴 | 个 | 11 |  |  | 0
(8) | Φ20球阀 | 个 | 11 |  |  | 0
(9) | Φ20卡子 | 个 | 11 |  |  | 0
(10) | PE三承三通Φ50×20×50 | 个 | 11 |  |  | 0
二 | 石哈河镇楚鲁图村南河组 |  |  |  |  | 0
（一） | 水源工程 |  |  |  |  | 0
1 | 泵管连接体 | 套 | 1 |  |  | 0
2 | 逆止阀 DN100 | 个 | 1 |  |  | 0
3 | 钢法兰 DN100 | 个 | 1 |  |  | 0
4 | 钢变径 DN150-100 | 个 | 1 |  |  | 0
5 | PE对接法兰 DN160 | 个 | 1 |  |  | 0
6 | 钢法兰 DN150 | 个 | 1 |  |  | 0
（二） | 管道工程 |  |  |  |  | 0
1 | Φ63PE100级-1.0mpa | m | 522.02 |  |  | 0
2 | PPR20管材（1.25MPa） | m | 55 |  |  | 0
（三） | 管件 |  |  |  |  | 0
1 | 弯头 PEΦ63 90° | 个 | 5 |  |  | 0
2 | 三通 PEΦ63*63*63 | 个 | 4 |  |  | 0
3 | 室内管件 |  |  |  |  | 0
(1) | Φ20丝扣 | 个 | 11 |  |  | 0
(2) | Φ20弯头 | 个 | 33 |  |  | 0
(3) | PE-PPR转换接头 | 个 | 11 |  |  | 0
(4) | Φ20内接 | 个 | 22 |  |  | 0
(5) | Φ20管箍 | 个 | 11 |  |  | 0
(6) | Φ20活接 | 个 | 11 |  |  | 0
(7) | 水嘴 | 个 | 11 |  |  | 0
(8) | Φ20球阀 | 个 | 11 |  |  | 0
(9) | Φ20卡子 | 个 | 11 |  |  | 0
(10) | PE三承三通Φ50×20×50 | 个 | 11 |  |  | 0
三 | 石哈河镇楚鲁图村义胜河组 |  |  |  |  | 0
（一） | 水源工程 |  |  |  |  | 0
1 | 泵管连接体 | 套 | 1 |  |  | 0
2 | 逆止阀 DN100 | 个 | 1 |  |  | 0
3 | 钢法兰 DN100 | 个 | 1 |  |  | 0
4 | 钢变径 DN150-100 | 个 | 1 |  |  | 0
5 | PE对接法兰 DN160 | 个 | 1 |  |  | 0
6 | 钢法兰 DN150 | 个 | 1 |  |  | 0
（二） | 管道工程 |  |  |  |  | 0
1 | Φ90PE100级-0.6mpa | m | 779.23 |  |  | 0
2 | Φ50PE100级-1.25mpa | m | 800.66 |  |  | 0
3 | PPR20管材（1.25MPa） | m | 45 |  |  | 0
（三） | 管件 |  |  |  |  | 0
1 | 弯头 PEΦ90 90° | 个 | 5 |  |  | 0
2 | 弯头 PEΦ50 90° | 个 | 6 |  |  | 0
3 | 三通 PEΦ50*90*50 | 个 | 1 |  |  | 0
4 | 三通 PEΦ50*50*50 | 个 | 3 |  |  | 0
5 | 室内管件 |  |  |  |  | 0
(1) | Φ20丝扣 | 个 | 9 |  |  | 0
(2) | Φ20弯头 | 个 | 27 |  |  | 0
(3) | PE-PPR转换接头 | 个 | 9 |  |  | 0
(4) | Φ20内接 | 个 | 18 |  |  | 0
(5) | Φ20管箍 | 个 | 9 |  |  | 0
(6) | Φ20活接 | 个 | 9 |  |  | 0
(7) | 水嘴 | 个 | 9 |  |  | 0
(8) | Φ20球阀 | 个 | 9 |  |  | 0
(9) | Φ20卡子 | 个 | 9 |  |  | 0
(10) | PE三承三通Φ50×20×50 | 个 | 9 |  |  | 0
四 | 石哈河镇格日楚鲁村当才壕组 |  |  |  |  | 0
（一） | 水源工程 |  |  |  |  | 0
1 | 泵管连接体 | 套 | 1 |  |  | 0
2 | 逆止阀 DN100 | 个 | 1 |  |  | 0
3 | 钢法兰 DN100 | 个 | 1 |  |  | 0
4 | 钢变径 DN150-100 | 个 | 1 |  |  | 0
5 | PE对接法兰 DN160 | 个 | 1 |  |  | 0
6 | 钢法兰 DN150 | 个 | 1 |  |  | 0
（二） | 管道工程 |  |  |  |  | 0
1 | Φ90PE100级-0.6mpa | m | 516.57 |  |  | 0
2 | Φ50PE100级-1.25mpa | m | 1075.96 |  |  | 0
3 | PPR20管材（1.25MPa） | m | 140 |  |  | 0
（三） | 管件 |  |  |  |  | 0
1 | 弯头 PEΦ90 90° | 个 | 5 |  |  | 0
2 | 弯头 PEΦ50 90° | 个 | 6 |  |  | 0
3 | 三通 PEΦ90*50*90 | 个 | 4 |  |  | 0
4 | 三通 PEΦ50*90*50 | 个 | 1 |  |  | 0
5 | 三通 PEΦ50*50*50 | 个 | 1 |  |  | 0
6 | 室内管件 |  |  |  |  | 0
(1) | Φ20丝扣 | 个 | 28 |  |  | 0
(2) | Φ20弯头 | 个 | 84 |  |  | 0
(3) | PE-PPR转换接头 | 个 | 28 |  |  | 0
(4) | Φ20内接 | 个 | 56 |  |  | 0
(5) | Φ20管箍 | 个 | 28 |  |  | 0
(6) | Φ20活接 | 个 | 28 |  |  | 0
(7) | 水嘴 | 个 | 28 |  |  | 0
(8) | Φ20球阀 | 个 | 28 |  |  | 0
(9) | Φ20卡子 | 个 | 28 |  |  | 0
(10) | PE三承三通Φ50×20×50 | 个 | 28 |  |  | 0
五 | 石哈河镇格日楚鲁村王永胜壕组 |  |  |  |  | 0
（一） | 水源工程 |  |  |  |  | 0
1 | 泵管连接体 | 套 | 1 |  |  | 0
2 | 逆止阀 DN100 | 个 | 1 |  |  | 0
3 | 钢法兰 DN100 | 个 | 1 |  |  | 0
4 | 钢变径 DN150-100 | 个 | 1 |  |  | 0
5 | PE对接法兰 DN160 | 个 | 1 |  |  | 0
6 | 钢法兰 DN150 | 个 | 1 |  |  | 0
（二） | 管道工程 |  |  |  |  | 0
1 | Φ63PE100级-1.0mpa | m | 634.8 |  |  | 0
2 | PPR20管材（1.25MPa） | m | 65 |  |  | 0
（三） | 管件 |  |  |  |  | 0
1 | 弯头 PEΦ63 90° | 个 | 3 |  |  | 0
2 | 三通 PEΦ63*63*63 | 个 | 3 |  |  | 0
3 | 室内管件 |  |  |  |  | 0
(1) | Φ20丝扣 | 个 | 13 |  |  | 0
(2) | Φ20弯头 | 个 | 39 |  |  | 0
(3) | PE-PPR转换接头 | 个 | 13 |  |  | 0
(4) | Φ20内接 | 个 | 26 |  |  | 0
(5) | Φ20管箍 | 个 | 13 |  |  | 0
(6) | Φ20活接 | 个 | 13 |  |  | 0
(7) | 水嘴 | 个 | 13 |  |  | 0
(8) | Φ20球阀 | 个 | 13 |  |  | 0
(9) | Φ20卡子 | 个 | 13 |  |  | 0
(10) | PE三承三通Φ50×20×50 | 个 | 13 |  |  | 0
六 | 石哈河镇白音厂汗村西白音组 |  |  |  |  | 0
（一） | 水源工程 |  |  |  |  | 0
1 | 泵管连接体 | 套 | 1 |  |  | 0
2 | 逆止阀 DN100 | 个 | 1 |  |  | 0
3 | 钢法兰 DN100 | 个 | 1 |  |  | 0
4 | 钢变径 DN150-100 | 个 | 1 |  |  | 0
5 | PE对接法兰 DN160 | 个 | 1 |  |  | 0
6 | 钢法兰 DN150 | 个 | 1 |  |  | 0
（二） | 管道工程 |  |  |  |  | 0
1 | Φ90PE100级-0.6mpa | m | 656 |  |  | 0
（三） | 管件 |  |  |  |  | 0
1 | 弯头 PEΦ90 90° | 个 | 2 |  |  | 0
2 | 三通 PEΦ50*90*50 | 个 | 1 |  |  | 0
七 | 石哈河镇双盛美村 |  |  |  |  | 0
（一） | 水源工程 |  |  |  |  | 0
1 | 泵管连接体 | 套 | 1 |  |  | 0
2 | 逆止阀 DN100 | 个 | 1 |  |  | 0
3 | 钢法兰 DN100 | 个 | 1 |  |  | 0
4 | 钢变径 DN150-100 | 个 | 1 |  |  | 0
5 | PE对接法兰 DN160 | 个 | 1 |  |  | 0
6 | 钢法兰 DN150 | 个 | 1 |  |  | 0
（二） | 管道工程 |  |  |  |  | 0
1 | Φ110PE100级-0.6mpa | m | 629.98 |  |  | 0
2 | Φ90PE100级-0.6mpa | m | 1060.85 |  |  | 0
3 | Φ50PE100级-1.25mpa | m | 4702.73 |  |  | 0
4 | PPR20管材（1.25MPa） | m | 360 |  |  | 0
（三） | 管件 |  |  |  |  | 0
1 | 三通 PEΦ110*110*110 | 个 | 1 |  |  | 0
2 | 三通 PEΦ110*90*110 | 个 | 3 |  |  | 0
3 | 三通 PEΦ90*110*90 | 个 | 1 |  |  | 0
4 | 三通 PEΦ50*90*50 | 个 | 4 |  |  | 0
5 | 三通 PEΦ90*50*90 | 个 | 14 |  |  | 0
6 | 三通 PEΦ50*50*50 | 个 | 13 |  |  | 0
7 | 弯头 PEΦ90 90° | 个 | 6 |  |  | 0
8 | 弯头 PEΦ50 90° | 个 | 25 |  |  | 0
9 | 室内管件 |  |  |  |  | 0
(1) | Φ20丝扣 | 个 | 72 |  |  | 0
(2) | Φ20弯头 | 个 | 216 |  |  | 0
(3) | PE-PPR转换接头 | 个 | 72 |  |  | 0
(4) | Φ20内接 | 个 | 144 |  |  | 0
(5) | Φ20管箍 | 个 | 72 |  |  | 0
(6) | Φ20活接 | 个 | 72 |  |  | 0
(7) | 水嘴 | 个 | 72 |  |  | 0
(8) | Φ20球阀 | 个 | 72 |  |  | 0
(9) | Φ20卡子 | 个 | 72 |  |  | 0
(10) | PE三承三通Φ50×20×50 | 个 | 72 |  |  | 0
（四） | 阀门井 |  |  |  |  | 0
1 | PE变径DN110-90 | 个 | 2 |  |  | 0
2 | DN90暗杆单板楔式闸阀Z45x-10 | 个 | 4 |  |  | 0
3 | PE对接法兰DN90 | 套 | 2 |  |  | 0
4 | UPVC活套法兰DN90 | 套 | 2 |  |  | 0
5 | PE异径三通DN110-90 | 个 | 2 |  |  | 0
6 | PE对接法兰DN90 | 套 | 2 |  |  | 0
7 | 自动排气阀DN50 | 个 | 2 |  |  | 0
八 | 石哈河镇双盛美村白女羊盘组 |  |  |  |  | 0
（一） | 水源工程 |  |  |  |  | 0
1 | 泵管连接体 | 套 | 1 |  |  | 0
2 | 逆止阀 DN100 | 个 | 1 |  |  | 0
3 | 钢法兰 DN100 | 个 | 1 |  |  | 0
4 | 钢变径 DN150-100 | 个 | 1 |  |  | 0
5 | PE对接法兰 DN160 | 个 | 1 |  |  | 0
6 | 钢法兰 DN150 | 个 | 1 |  |  | 0
（二） | 管道工程 |  |  |  |  | 0
1 | Φ90PE100级-0.6mpa | m | 1231.4 |  |  | 0
（三） | 管件 |  |  |  |  | 0
1 | 弯头 PEΦ90 90° | 个 | 15 |  |  | 0
九 | 石哈河镇双盛美村苏计组 |  |  |  |  | 0
（一） | 管道工程 |  |  |  |  | 0
1 | Φ63PE100级-1.0mpa | m | 527.62 |  |  | 0
2 | PPR20管材（1.25MPa） | m | 75 |  |  | 0
（二） | 管件 |  |  |  |  | 0
1 | 弯头 PEΦ63 90° | 个 | 1 |  |  | 0
2 | 室内管件 |  |  |  |  | 0
(1) | Φ20丝扣 | 个 | 15 |  |  | 0
(2) | Φ20弯头 | 个 | 45 |  |  | 0
(3) | PE-PPR转换接头 | 个 | 15 |  |  | 0
(4) | Φ20内接 | 个 | 30 |  |  | 0
(5) | Φ20管箍 | 个 | 15 |  |  | 0
(6) | Φ20活接 | 个 | 15 |  |  | 0
(7) | 水嘴 | 个 | 15 |  |  | 0
(8) | Φ20球阀 | 个 | 15 |  |  | 0
(9) | Φ20卡子 | 个 | 15 |  |  | 0
(10) | PE三承三通Φ50×20×50 | 个 | 15 |  |  | 0
| 第五部分 施工临时工程 |  |  |  |  | 0
1 | 施工安全生产专项 | % | 2.575 |  |  | 0
2 | 办公、生活及文化福利建筑 | % | 1.5 |  |  | 0
3 | 其它施工临时工程 | % | 3 |  |  | 0